## K-a
i	0	grados			para M9 a M14
b	30	[cm]			vigas
h	40	[cm]
L	150	[cm]
ϰ		kappa	factor de forma para deformaciones de corte
resistencia	19.5	[MPa]
densidad	2500	[kg/m3]
ν	0.25	poisson

ɣ	0	[rad]
A	1200	[cm2]
E	2420.33286884472	[kg/mm2]
I	160000	[cm4]

G	968.133147537889	[kg/mm2]	0.4E
β	0	[rad]

E	242033.286884472	[kg/cm2]

k	1.03268E+09	5.16338E+08	0
	5.16338E+08	1.03268E+09	0
	0	0	1.93627E+06

seno	0						a^t	0	0	1
cos	1							0.006666666666667	0.006666666666667	0
								1	0	0
a	0.0000	0.006666666666667	1	0	-0.006666666666667	0		0	0	-1
	0	0.006666666666667	0	0	-0.006666666666667	1		-0.006666666666667	-0.006666666666667	0
	1	0	0	-1	0	0		0	1	0

a^t*k	0	0	1936266.29507578				a^t*k*a = K	1936266.29507578	0	0.0000E+00	-1936266.29507578	0	0.0000E+00
	10326753.5737375	10326753.5737375	0					0	1.3769E+05	10326753.5737375	0	-1.3769E+05	10326753.5737375
	1032675357.37375	516337678.686874	0					0.0000E+00	10326753.5737375	1.0327E+09	0.0000E+00	-10326753.5737375	5.1634E+08
	0	0	-1936266.29507578					-1936266.29507578	0	0.0000E+00	1936266.29507578	0	0.0000E+00
	-10326753.5737375	-10326753.5737375	0					0	-1.3769E+05	-10326753.5737375	0	1.3769E+05	-10326753.5737375
	516337678.686874	1032675357.37375	0					0.0000E+00	10326753.5737375	5.1634E+08	0.0000E+00	-10326753.5737375	1.0327E+09

I	90	grados			para M1 a M8
b	30	[cm]			columnas
h	30	[cm]
L	120	[cm]
ϰ	0	kappa	factor de forma para deformaciones de corte
resistencia	19.5	[MPa]
densidad	2500	[kg/m3]
ν	0.25	poisson

ɣ	1.5707963267949	[rad]
A	900	[cm2]
E	2420.33286884472	[kg/mm2]
I	67500	[cm4]

G	968.133147537889	[kg/mm2]	0.4E
β	0	[rad]

E	242033.286884472	[kg/cm2]

k	544574895.490062	272287447.745031	0
	272287447.745031	544574895.490062	0
	0	0	1815249.65163354

seno	1						a^t	-0.008333333333333	-0.008333333333333	0
cos	0							0	0	1
								1	0	0
a	-0.0083	0	1	0.008333333333333	0	0		0.008333333333333	0.008333333333333	0
	-0.008333333333333	0	0	0.008333333333333	0	1		0	0	-1
	0	1	0	0	-1	0		0	1	0

a^t*k	-6807186.19362578	-6807186.19362578	0				a^t*k*a = K	113453.103227096	0	-6.8072E+06	-113453.103227096	0	-6.8072E+06
	0	0	1815249.65163354					0	1.8152E+06	0	0	-1.8152E+06	0
	544574895.490062	272287447.745031	0					-6.8072E+06	0	5.4457E+08	6.8072E+06	0	2.7229E+08
	6807186.19362578	6807186.19362578	0					-113453.103227096	0	6.8072E+06	113453.103227096	0	6.8072E+06
	0	0	-1815249.65163354					0	-1.8152E+06	0	0	1.8152E+06	0
	272287447.745031	544574895.490062	0					-6.8072E+06	0	2.7229E+08	6.8072E+06	0	5.4457E+08

## F
A	500	[kg]
	-1000	[kg]
	0	[kg-m]
B	500	[kg]
	-1000	[kg]
	0	[kg-m]
C	500	[kg]
	-1000	[kg]
	0	[kg-m]
D	500	[kg]
	-1000	[kg]
	0	[kg-m]
E	500	[kg]
	-1000	[kg]
	0	[kg-m]
F	500	[kg]
	-1000	[kg]
	0	[kg-m]
G	500	[kg]
	-1000	[kg]
	0	[kg-m]
H	500	[kg]
	-1000	[kg]
	0	[kg-m]

## T
T1					T^t					T^t*K*T
A			B			C			D			E			F			G			H
0	0	0	0	0	0	0	0	0	0	0	0	0	0	0	0	0	0	0	0	0	0	0	0		A	0	0	0	1	0	0		113453.103227096	0	6807186.19362578	0	0	0	0	0	0	0	0	0	0	0	0	0	0	0	0	0	0	0	0	0
0	0	0	0	0	0	0	0	0	0	0	0	0	0	0	0	0	0	0	0	0	0	0	0			0	0	0	0	1	0		0	1815249.65163354	0	0	0	0	0	0	0	0	0	0	0	0	0	0	0	0	0	0	0	0	0	0
0	0	0	0	0	0	0	0	0	0	0	0	0	0	0	0	0	0	0	0	0	0	0	0			0	0	0	0	0	1		6807186.19362578	0	544574895.490062	0	0	0	0	0	0	0	0	0	0	0	0	0	0	0	0	0	0	0	0	0
1	0	0	0	0	0	0	0	0	0	0	0	0	0	0	0	0	0	0	0	0	0	0	0		B	0	0	0	0	0	0		0	0	0	0	0	0	0	0	0	0	0	0	0	0	0	0	0	0	0	0	0	0	0	0
0	1	0	0	0	0	0	0	0	0	0	0	0	0	0	0	0	0	0	0	0	0	0	0			0	0	0	0	0	0		0	0	0	0	0	0	0	0	0	0	0	0	0	0	0	0	0	0	0	0	0	0	0	0
0	0	1	0	0	0	0	0	0	0	0	0	0	0	0	0	0	0	0	0	0	0	0	0			0	0	0	0	0	0		0	0	0	0	0	0	0	0	0	0	0	0	0	0	0	0	0	0	0	0	0	0	0	0
				C	0	0	0	0	0	0		0	0	0	0	0	0	0	0	0	0	0	0	0	0	0	0	0	0	0	0	0	0	0	0
K*T					0	0	0	0	0	0		0	0	0	0	0	0	0	0	0	0	0	0	0	0	0	0	0	0	0	0	0	0	0	0
-113453.103227096	0	-6807186.19362578	0	0	0	0	0	0	0	0	0	0	0	0	0	0	0	0	0	0	0	0	0			0	0	0	0	0	0		0	0	0	0	0	0	0	0	0	0	0	0	0	0	0	0	0	0	0	0	0	0	0	0
0	-1815249.65163354	0	0	0	0	0	0	0	0	0	0	0	0	0	0	0	0	0	0	0	0	0	0		D	0	0	0	0	0	0		0	0	0	0	0	0	0	0	0	0	0	0	0	0	0	0	0	0	0	0	0	0	0	0
6807186.19362578	0	272287447.745031	0	0	0	0	0	0	0	0	0	0	0	0	0	0	0	0	0	0	0	0	0			0	0	0	0	0	0		0	0	0	0	0	0	0	0	0	0	0	0	0	0	0	0	0	0	0	0	0	0	0	0
113453.103227096	0	6807186.19362578	0	0	0	0	0	0	0	0	0	0	0	0	0	0	0	0	0	0	0	0	0			0	0	0	0	0	0		0	0	0	0	0	0	0	0	0	0	0	0	0	0	0	0	0	0	0	0	0	0	0	0
0	1815249.65163354	0	0	0	0	0	0	0	0	0	0	0	0	0	0	0	0	0	0	0	0	0	0		E	0	0	0	0	0	0		0	0	0	0	0	0	0	0	0	0	0	0	0	0	0	0	0	0	0	0	0	0	0	0
6807186.19362578	0	544574895.490062	0	0	0	0	0	0	0	0	0	0	0	0	0	0	0	0	0	0	0	0	0			0	0	0	0	0	0		0	0	0	0	0	0	0	0	0	0	0	0	0	0	0	0	0	0	0	0	0	0	0	0
M1					0	0	0	0	0	0		0	0	0	0	0	0	0	0	0	0	0	0	0	0	0	0	0	0	0	0	0	0	0	0
				F	0	0	0	0	0	0		0	0	0	0	0	0	0	0	0	0	0	0	0	0	0	0	0	0	0	0	0	0	0	0
				0	0	0	0	0	0		0	0	0	0	0	0	0	0	0	0	0	0	0	0	0	0	0	0	0	0	0	0	0	0
				0	0	0	0	0	0		0	0	0	0	0	0	0	0	0	0	0	0	0	0	0	0	0	0	0	0	0	0	0	0
				G	0	0	0	0	0	0		0	0	0	0	0	0	0	0	0	0	0	0	0	0	0	0	0	0	0	0	0	0	0	0
				0	0	0	0	0	0		0	0	0	0	0	0	0	0	0	0	0	0	0	0	0	0	0	0	0	0	0	0	0	0
				0	0	0	0	0	0		0	0	0	0	0	0	0	0	0	0	0	0	0	0	0	0	0	0	0	0	0	0	0	0
				H	0	0	0	0	0	0		0	0	0	0	0	0	0	0	0	0	0	0	0	0	0	0	0	0	0	0	0	0	0	0
				0	0	0	0	0	0		0	0	0	0	0	0	0	0	0	0	0	0	0	0	0	0	0	0	0	0	0	0	0	0
				0	0	0	0	0	0		0	0	0	0	0	0	0	0	0	0	0	0	0	0	0	0	0	0	0	0	0	0	0	0

T2					T^t					T^t*K*T
A			B			C			D			E			F			G			H
0	0	0	0	0	0	0	0	0	0	0	0	0	0	0	0	0	0	0	0	0	0	0	0		A	0	0	0	0	0	0		0	0	0	0	0	0	0	0	0	0	0	0	0	0	0	0	0	0	0	0	0	0	0	0
0	0	0	0	0	0	0	0	0	0	0	0	0	0	0	0	0	0	0	0	0	0	0	0			0	0	0	0	0	0		0	0	0	0	0	0	0	0	0	0	0	0	0	0	0	0	0	0	0	0	0	0	0	0
0	0	0	0	0	0	0	0	0	0	0	0	0	0	0	0	0	0	0	0	0	0	0	0			0	0	0	0	0	0		0	0	0	0	0	0	0	0	0	0	0	0	0	0	0	0	0	0	0	0	0	0	0	0
0	0	0	1	0	0	0	0	0	0	0	0	0	0	0	0	0	0	0	0	0	0	0	0		B	0	0	0	1	0	0		0	0	0	113453.103227096	0	6807186.19362578	0	0	0	0	0	0	0	0	0	0	0	0	0	0	0	0	0	0
0	0	0	0	1	0	0	0	0	0	0	0	0	0	0	0	0	0	0	0	0	0	0	0			0	0	0	0	1	0		0	0	0	0	1815249.65163354	0	0	0	0	0	0	0	0	0	0	0	0	0	0	0	0	0	0	0
0	0	0	0	0	1	0	0	0	0	0	0	0	0	0	0	0	0	0	0	0	0	0	0			0	0	0	0	0	1		0	0	0	6807186.19362578	0	544574895.490062	0	0	0	0	0	0	0	0	0	0	0	0	0	0	0	0	0	0
				C	0	0	0	0	0	0		0	0	0	0	0	0	0	0	0	0	0	0	0	0	0	0	0	0	0	0	0	0	0	0
K*T					0	0	0	0	0	0		0	0	0	0	0	0	0	0	0	0	0	0	0	0	0	0	0	0	0	0	0	0	0	0
0	0	0	-113453.103227096	0	-6807186.19362578	0	0	0	0	0	0	0	0	0	0	0	0	0	0	0	0	0	0			0	0	0	0	0	0		0	0	0	0	0	0	0	0	0	0	0	0	0	0	0	0	0	0	0	0	0	0	0	0
0	0	0	0	-1815249.65163354	0	0	0	0	0	0	0	0	0	0	0	0	0	0	0	0	0	0	0		D	0	0	0	0	0	0		0	0	0	0	0	0	0	0	0	0	0	0	0	0	0	0	0	0	0	0	0	0	0	0
0	0	0	6807186.19362578	0	272287447.745031	0	0	0	0	0	0	0	0	0	0	0	0	0	0	0	0	0	0			0	0	0	0	0	0		0	0	0	0	0	0	0	0	0	0	0	0	0	0	0	0	0	0	0	0	0	0	0	0
0	0	0	113453.103227096	0	6807186.19362578	0	0	0	0	0	0	0	0	0	0	0	0	0	0	0	0	0	0			0	0	0	0	0	0		0	0	0	0	0	0	0	0	0	0	0	0	0	0	0	0	0	0	0	0	0	0	0	0
0	0	0	0	1815249.65163354	0	0	0	0	0	0	0	0	0	0	0	0	0	0	0	0	0	0	0		E	0	0	0	0	0	0		0	0	0	0	0	0	0	0	0	0	0	0	0	0	0	0	0	0	0	0	0	0	0	0
0	0	0	6807186.19362578	0	544574895.490062	0	0	0	0	0	0	0	0	0	0	0	0	0	0	0	0	0	0			0	0	0	0	0	0		0	0	0	0	0	0	0	0	0	0	0	0	0	0	0	0	0	0	0	0	0	0	0	0
M2					0	0	0	0	0	0		0	0	0	0	0	0	0	0	0	0	0	0	0	0	0	0	0	0	0	0	0	0	0	0
				F	0	0	0	0	0	0		0	0	0	0	0	0	0	0	0	0	0	0	0	0	0	0	0	0	0	0	0	0	0	0
				0	0	0	0	0	0		0	0	0	0	0	0	0	0	0	0	0	0	0	0	0	0	0	0	0	0	0	0	0	0
				0	0	0	0	0	0		0	0	0	0	0	0	0	0	0	0	0	0	0	0	0	0	0	0	0	0	0	0	0	0
				G	0	0	0	0	0	0		0	0	0	0	0	0	0	0	0	0	0	0	0	0	0	0	0	0	0	0	0	0	0	0
				0	0	0	0	0	0		0	0	0	0	0	0	0	0	0	0	0	0	0	0	0	0	0	0	0	0	0	0	0	0
				0	0	0	0	0	0		0	0	0	0	0	0	0	0	0	0	0	0	0	0	0	0	0	0	0	0	0	0	0	0
				H	0	0	0	0	0	0		0	0	0	0	0	0	0	0	0	0	0	0	0	0	0	0	0	0	0	0	0	0	0	0
				0	0	0	0	0	0		0	0	0	0	0	0	0	0	0	0	0	0	0	0	0	0	0	0	0	0	0	0	0	0
				0	0	0	0	0	0		0	0	0	0	0	0	0	0	0	0	0	0	0	0	0	0	0	0	0	0	0	0	0	0

T3					T^t					T^t*K*T
A			B			C			D			E			F			G			H
0	0	0	0	0	0	0	0	0	0	0	0	0	0	0	0	0	0	0	0	0	0	0	0		A	0	0	0	0	0	0		0	0	0	0	0	0	0	0	0	0	0	0	0	0	0	0	0	0	0	0	0	0	0	0
0	0	0	0	0	0	0	0	0	0	0	0	0	0	0	0	0	0	0	0	0	0	0	0			0	0	0	0	0	0		0	0	0	0	0	0	0	0	0	0	0	0	0	0	0	0	0	0	0	0	0	0	0	0
0	0	0	0	0	0	0	0	0	0	0	0	0	0	0	0	0	0	0	0	0	0	0	0			0	0	0	0	0	0		0	0	0	0	0	0	0	0	0	0	0	0	0	0	0	0	0	0	0	0	0	0	0	0
0	0	0	0	0	0	1	0	0	0	0	0	0	0	0	0	0	0	0	0	0	0	0	0		B	0	0	0	0	0	0		0	0	0	0	0	0	0	0	0	0	0	0	0	0	0	0	0	0	0	0	0	0	0	0
0	0	0	0	0	0	0	1	0	0	0	0	0	0	0	0	0	0	0	0	0	0	0	0			0	0	0	0	0	0		0	0	0	0	0	0	0	0	0	0	0	0	0	0	0	0	0	0	0	0	0	0	0	0
0	0	0	0	0	0	0	0	1	0	0	0	0	0	0	0	0	0	0	0	0	0	0	0			0	0	0	0	0	0		0	0	0	0	0	0	0	0	0	0	0	0	0	0	0	0	0	0	0	0	0	0	0	0
				C	0	0	0	1	0	0		0	0	0	0	0	0	113453.103227096	0	6807186.19362578	0	0	0	0	0	0	0	0	0	0	0	0	0	0	0
K*T					0	0	0	0	1	0		0	0	0	0	0	0	0	1815249.65163354	0	0	0	0	0	0	0	0	0	0	0	0	0	0	0	0
0	0	0	0	0	0	-113453.103227096	0	-6807186.19362578	0	0	0	0	0	0	0	0	0	0	0	0	0	0	0			0	0	0	0	0	1		0	0	0	0	0	0	6807186.19362578	0	544574895.490062	0	0	0	0	0	0	0	0	0	0	0	0	0	0	0
0	0	0	0	0	0	0	-1815249.65163354	0	0	0	0	0	0	0	0	0	0	0	0	0	0	0	0		D	0	0	0	0	0	0		0	0	0	0	0	0	0	0	0	0	0	0	0	0	0	0	0	0	0	0	0	0	0	0
0	0	0	0	0	0	6807186.19362578	0	272287447.745031	0	0	0	0	0	0	0	0	0	0	0	0	0	0	0			0	0	0	0	0	0		0	0	0	0	0	0	0	0	0	0	0	0	0	0	0	0	0	0	0	0	0	0	0	0
0	0	0	0	0	0	113453.103227096	0	6807186.19362578	0	0	0	0	0	0	0	0	0	0	0	0	0	0	0			0	0	0	0	0	0		0	0	0	0	0	0	0	0	0	0	0	0	0	0	0	0	0	0	0	0	0	0	0	0
0	0	0	0	0	0	0	1815249.65163354	0	0	0	0	0	0	0	0	0	0	0	0	0	0	0	0		E	0	0	0	0	0	0		0	0	0	0	0	0	0	0	0	0	0	0	0	0	0	0	0	0	0	0	0	0	0	0
0	0	0	0	0	0	6807186.19362578	0	544574895.490062	0	0	0	0	0	0	0	0	0	0	0	0	0	0	0			0	0	0	0	0	0		0	0	0	0	0	0	0	0	0	0	0	0	0	0	0	0	0	0	0	0	0	0	0	0
M3					0	0	0	0	0	0		0	0	0	0	0	0	0	0	0	0	0	0	0	0	0	0	0	0	0	0	0	0	0	0
				F	0	0	0	0	0	0		0	0	0	0	0	0	0	0	0	0	0	0	0	0	0	0	0	0	0	0	0	0	0	0
				0	0	0	0	0	0		0	0	0	0	0	0	0	0	0	0	0	0	0	0	0	0	0	0	0	0	0	0	0	0
				0	0	0	0	0	0		0	0	0	0	0	0	0	0	0	0	0	0	0	0	0	0	0	0	0	0	0	0	0	0
				G	0	0	0	0	0	0		0	0	0	0	0	0	0	0	0	0	0	0	0	0	0	0	0	0	0	0	0	0	0	0
				0	0	0	0	0	0		0	0	0	0	0	0	0	0	0	0	0	0	0	0	0	0	0	0	0	0	0	0	0	0
				0	0	0	0	0	0		0	0	0	0	0	0	0	0	0	0	0	0	0	0	0	0	0	0	0	0	0	0	0	0
				H	0	0	0	0	0	0		0	0	0	0	0	0	0	0	0	0	0	0	0	0	0	0	0	0	0	0	0	0	0	0
				0	0	0	0	0	0		0	0	0	0	0	0	0	0	0	0	0	0	0	0	0	0	0	0	0	0	0	0	0	0
				0	0	0	0	0	0		0	0	0	0	0	0	0	0	0	0	0	0	0	0	0	0	0	0	0	0	0	0	0	0

T4					T^t					T^t*K*T
A			B			C			D			E			F			G			H
0	0	0	0	0	0	0	0	0	0	0	0	0	0	0	0	0	0	0	0	0	0	0	0		A	0	0	0	0	0	0		0	0	0	0	0	0	0	0	0	0	0	0	0	0	0	0	0	0	0	0	0	0	0	0
0	0	0	0	0	0	0	0	0	0	0	0	0	0	0	0	0	0	0	0	0	0	0	0			0	0	0	0	0	0		0	0	0	0	0	0	0	0	0	0	0	0	0	0	0	0	0	0	0	0	0	0	0	0
0	0	0	0	0	0	0	0	0	0	0	0	0	0	0	0	0	0	0	0	0	0	0	0			0	0	0	0	0	0		0	0	0	0	0	0	0	0	0	0	0	0	0	0	0	0	0	0	0	0	0	0	0	0
0	0	0	0	0	0	0	0	0	1	0	0	0	0	0	0	0	0	0	0	0	0	0	0		B	0	0	0	0	0	0		0	0	0	0	0	0	0	0	0	0	0	0	0	0	0	0	0	0	0	0	0	0	0	0
0	0	0	0	0	0	0	0	0	0	1	0	0	0	0	0	0	0	0	0	0	0	0	0			0	0	0	0	0	0		0	0	0	0	0	0	0	0	0	0	0	0	0	0	0	0	0	0	0	0	0	0	0	0
0	0	0	0	0	0	0	0	0	0	0	1	0	0	0	0	0	0	0	0	0	0	0	0			0	0	0	0	0	0		0	0	0	0	0	0	0	0	0	0	0	0	0	0	0	0	0	0	0	0	0	0	0	0
				C	0	0	0	0	0	0		0	0	0	0	0	0	0	0	0	0	0	0	0	0	0	0	0	0	0	0	0	0	0	0
K*T					0	0	0	0	0	0		0	0	0	0	0	0	0	0	0	0	0	0	0	0	0	0	0	0	0	0	0	0	0	0
0	0	0	0	0	0	0	0	0	-113453.103227096	0	-6807186.19362578	0	0	0	0	0	0	0	0	0	0	0	0			0	0	0	0	0	0		0	0	0	0	0	0	0	0	0	0	0	0	0	0	0	0	0	0	0	0	0	0	0	0
0	0	0	0	0	0	0	0	0	0	-1815249.65163354	0	0	0	0	0	0	0	0	0	0	0	0	0		D	0	0	0	1	0	0		0	0	0	0	0	0	0	0	0	113453.103227096	0	6807186.19362578	0	0	0	0	0	0	0	0	0	0	0	0
0	0	0	0	0	0	0	0	0	6807186.19362578	0	272287447.745031	0	0	0	0	0	0	0	0	0	0	0	0			0	0	0	0	1	0		0	0	0	0	0	0	0	0	0	0	1815249.65163354	0	0	0	0	0	0	0	0	0	0	0	0	0
0	0	0	0	0	0	0	0	0	113453.103227096	0	6807186.19362578	0	0	0	0	0	0	0	0	0	0	0	0			0	0	0	0	0	1		0	0	0	0	0	0	0	0	0	6807186.19362578	0	544574895.490062	0	0	0	0	0	0	0	0	0	0	0	0
0	0	0	0	0	0	0	0	0	0	1815249.65163354	0	0	0	0	0	0	0	0	0	0	0	0	0		E	0	0	0	0	0	0		0	0	0	0	0	0	0	0	0	0	0	0	0	0	0	0	0	0	0	0	0	0	0	0
0	0	0	0	0	0	0	0	0	6807186.19362578	0	544574895.490062	0	0	0	0	0	0	0	0	0	0	0	0			0	0	0	0	0	0		0	0	0	0	0	0	0	0	0	0	0	0	0	0	0	0	0	0	0	0	0	0	0	0
M4					0	0	0	0	0	0		0	0	0	0	0	0	0	0	0	0	0	0	0	0	0	0	0	0	0	0	0	0	0	0
				F	0	0	0	0	0	0		0	0	0	0	0	0	0	0	0	0	0	0	0	0	0	0	0	0	0	0	0	0	0	0
				0	0	0	0	0	0		0	0	0	0	0	0	0	0	0	0	0	0	0	0	0	0	0	0	0	0	0	0	0	0
				0	0	0	0	0	0		0	0	0	0	0	0	0	0	0	0	0	0	0	0	0	0	0	0	0	0	0	0	0	0
				G	0	0	0	0	0	0		0	0	0	0	0	0	0	0	0	0	0	0	0	0	0	0	0	0	0	0	0	0	0	0
				0	0	0	0	0	0		0	0	0	0	0	0	0	0	0	0	0	0	0	0	0	0	0	0	0	0	0	0	0	0
				0	0	0	0	0	0		0	0	0	0	0	0	0	0	0	0	0	0	0	0	0	0	0	0	0	0	0	0	0	0
				H	0	0	0	0	0	0		0	0	0	0	0	0	0	0	0	0	0	0	0	0	0	0	0	0	0	0	0	0	0	0
				0	0	0	0	0	0		0	0	0	0	0	0	0	0	0	0	0	0	0	0	0	0	0	0	0	0	0	0	0	0
				0	0	0	0	0	0		0	0	0	0	0	0	0	0	0	0	0	0	0	0	0	0	0	0	0	0	0	0	0	0

T5					T^t					T^t*K*T
A			B			C			D			E			F			G			H
1	0	0	0	0	0	0	0	0	0	0	0	0	0	0	0	0	0	0	0	0	0	0	0		A	1	0	0	0	0	0		113453.103227096	0	-6807186.19362578	0	0	0	0	0	0	0	0	0	-113453.103227096	0	-6807186.19362578	0	0	0	0	0	0	0	0	0
0	1	0	0	0	0	0	0	0	0	0	0	0	0	0	0	0	0	0	0	0	0	0	0			0	1	0	0	0	0		0	1815249.65163354	0	0	0	0	0	0	0	0	0	0	0	-1815249.65163354	0	0	0	0	0	0	0	0	0	0
0	0	1	0	0	0	0	0	0	0	0	0	0	0	0	0	0	0	0	0	0	0	0	0			0	0	1	0	0	0		-6807186.19362578	0	544574895.490062	0	0	0	0	0	0	0	0	0	6807186.19362578	0	272287447.745031	0	0	0	0	0	0	0	0	0
0	0	0	0	0	0	0	0	0	0	0	0	1	0	0	0	0	0	0	0	0	0	0	0		B	0	0	0	0	0	0		0	0	0	0	0	0	0	0	0	0	0	0	0	0	0	0	0	0	0	0	0	0	0	0
0	0	0	0	0	0	0	0	0	0	0	0	0	1	0	0	0	0	0	0	0	0	0	0			0	0	0	0	0	0		0	0	0	0	0	0	0	0	0	0	0	0	0	0	0	0	0	0	0	0	0	0	0	0
0	0	0	0	0	0	0	0	0	0	0	0	0	0	1	0	0	0	0	0	0	0	0	0			0	0	0	0	0	0		0	0	0	0	0	0	0	0	0	0	0	0	0	0	0	0	0	0	0	0	0	0	0	0
				C	0	0	0	0	0	0		0	0	0	0	0	0	0	0	0	0	0	0	0	0	0	0	0	0	0	0	0	0	0	0
K*T					0	0	0	0	0	0		0	0	0	0	0	0	0	0	0	0	0	0	0	0	0	0	0	0	0	0	0	0	0	0
113453.103227096	0	-6807186.19362578	0	0	0	0	0	0	0	0	0	-113453.103227096	0	-6807186.19362578	0	0	0	0	0	0	0	0	0			0	0	0	0	0	0		0	0	0	0	0	0	0	0	0	0	0	0	0	0	0	0	0	0	0	0	0	0	0	0
0	1815249.65163354	0	0	0	0	0	0	0	0	0	0	0	-1815249.65163354	0	0	0	0	0	0	0	0	0	0		D	0	0	0	0	0	0		0	0	0	0	0	0	0	0	0	0	0	0	0	0	0	0	0	0	0	0	0	0	0	0
-6807186.19362578	0	544574895.490062	0	0	0	0	0	0	0	0	0	6807186.19362578	0	272287447.745031	0	0	0	0	0	0	0	0	0			0	0	0	0	0	0		0	0	0	0	0	0	0	0	0	0	0	0	0	0	0	0	0	0	0	0	0	0	0	0
-113453.103227096	0	6807186.19362578	0	0	0	0	0	0	0	0	0	113453.103227096	0	6807186.19362578	0	0	0	0	0	0	0	0	0			0	0	0	0	0	0		0	0	0	0	0	0	0	0	0	0	0	0	0	0	0	0	0	0	0	0	0	0	0	0
0	-1815249.65163354	0	0	0	0	0	0	0	0	0	0	0	1815249.65163354	0	0	0	0	0	0	0	0	0	0		E	0	0	0	1	0	0		-113453.103227096	0	6807186.19362578	0	0	0	0	0	0	0	0	0	113453.103227096	0	6807186.19362578	0	0	0	0	0	0	0	0	0
-6807186.19362578	0	272287447.745031	0	0	0	0	0	0	0	0	0	6807186.19362578	0	544574895.490062	0	0	0	0	0	0	0	0	0			0	0	0	0	1	0		0	-1815249.65163354	0	0	0	0	0	0	0	0	0	0	0	1815249.65163354	0	0	0	0	0	0	0	0	0	0
M5					0	0	0	0	0	1		-6807186.19362578	0	272287447.745031	0	0	0	0	0	0	0	0	0	6807186.19362578	0	544574895.490062	0	0	0	0	0	0	0	0	0
				F	0	0	0	0	0	0		0	0	0	0	0	0	0	0	0	0	0	0	0	0	0	0	0	0	0	0	0	0	0	0
				0	0	0	0	0	0		0	0	0	0	0	0	0	0	0	0	0	0	0	0	0	0	0	0	0	0	0	0	0	0
				0	0	0	0	0	0		0	0	0	0	0	0	0	0	0	0	0	0	0	0	0	0	0	0	0	0	0	0	0	0
				G	0	0	0	0	0	0		0	0	0	0	0	0	0	0	0	0	0	0	0	0	0	0	0	0	0	0	0	0	0	0
				0	0	0	0	0	0		0	0	0	0	0	0	0	0	0	0	0	0	0	0	0	0	0	0	0	0	0	0	0	0
				0	0	0	0	0	0		0	0	0	0	0	0	0	0	0	0	0	0	0	0	0	0	0	0	0	0	0	0	0	0
				H	0	0	0	0	0	0		0	0	0	0	0	0	0	0	0	0	0	0	0	0	0	0	0	0	0	0	0	0	0	0
				0	0	0	0	0	0		0	0	0	0	0	0	0	0	0	0	0	0	0	0	0	0	0	0	0	0	0	0	0	0
				0	0	0	0	0	0		0	0	0	0	0	0	0	0	0	0	0	0	0	0	0	0	0	0	0	0	0	0	0	0

T6					T^t					T^t*K*T
A			B			C			D			E			F			G			H
0	0	0	1	0	0	0	0	0	0	0	0	0	0	0	0	0	0	0	0	0	0	0	0		A	0	0	0	0	0	0		0	0	0	0	0	0	0	0	0	0	0	0	0	0	0	0	0	0	0	0	0	0	0	0
0	0	0	0	1	0	0	0	0	0	0	0	0	0	0	0	0	0	0	0	0	0	0	0			0	0	0	0	0	0		0	0	0	0	0	0	0	0	0	0	0	0	0	0	0	0	0	0	0	0	0	0	0	0
0	0	0	0	0	1	0	0	0	0	0	0	0	0	0	0	0	0	0	0	0	0	0	0			0	0	0	0	0	0		0	0	0	0	0	0	0	0	0	0	0	0	0	0	0	0	0	0	0	0	0	0	0	0
0	0	0	0	0	0	0	0	0	0	0	0	0	0	0	1	0	0	0	0	0	0	0	0		B	1	0	0	0	0	0		0	0	0	113453.103227096	0	-6807186.19362578	0	0	0	0	0	0	0	0	0	-113453.103227096	0	-6807186.19362578	0	0	0	0	0	0
0	0	0	0	0	0	0	0	0	0	0	0	0	0	0	0	1	0	0	0	0	0	0	0			0	1	0	0	0	0		0	0	0	0	1815249.65163354	0	0	0	0	0	0	0	0	0	0	0	-1815249.65163354	0	0	0	0	0	0	0
0	0	0	0	0	0	0	0	0	0	0	0	0	0	0	0	0	1	0	0	0	0	0	0			0	0	1	0	0	0		0	0	0	-6807186.19362578	0	544574895.490062	0	0	0	0	0	0	0	0	0	6807186.19362578	0	272287447.745031	0	0	0	0	0	0
				C	0	0	0	0	0	0		0	0	0	0	0	0	0	0	0	0	0	0	0	0	0	0	0	0	0	0	0	0	0	0
K*T					0	0	0	0	0	0		0	0	0	0	0	0	0	0	0	0	0	0	0	0	0	0	0	0	0	0	0	0	0	0
0	0	0	113453.103227096	0	-6807186.19362578	0	0	0	0	0	0	0	0	0	-113453.103227096	0	-6807186.19362578	0	0	0	0	0	0			0	0	0	0	0	0		0	0	0	0	0	0	0	0	0	0	0	0	0	0	0	0	0	0	0	0	0	0	0	0
0	0	0	0	1815249.65163354	0	0	0	0	0	0	0	0	0	0	0	-1815249.65163354	0	0	0	0	0	0	0		D	0	0	0	0	0	0		0	0	0	0	0	0	0	0	0	0	0	0	0	0	0	0	0	0	0	0	0	0	0	0
0	0	0	-6807186.19362578	0	544574895.490062	0	0	0	0	0	0	0	0	0	6807186.19362578	0	272287447.745031	0	0	0	0	0	0			0	0	0	0	0	0		0	0	0	0	0	0	0	0	0	0	0	0	0	0	0	0	0	0	0	0	0	0	0	0
0	0	0	-113453.103227096	0	6807186.19362578	0	0	0	0	0	0	0	0	0	113453.103227096	0	6807186.19362578	0	0	0	0	0	0			0	0	0	0	0	0		0	0	0	0	0	0	0	0	0	0	0	0	0	0	0	0	0	0	0	0	0	0	0	0
0	0	0	0	-1815249.65163354	0	0	0	0	0	0	0	0	0	0	0	1815249.65163354	0	0	0	0	0	0	0		E	0	0	0	0	0	0		0	0	0	0	0	0	0	0	0	0	0	0	0	0	0	0	0	0	0	0	0	0	0	0
0	0	0	-6807186.19362578	0	272287447.745031	0	0	0	0	0	0	0	0	0	6807186.19362578	0	544574895.490062	0	0	0	0	0	0			0	0	0	0	0	0		0	0	0	0	0	0	0	0	0	0	0	0	0	0	0	0	0	0	0	0	0	0	0	0
M6					0	0	0	0	0	0		0	0	0	0	0	0	0	0	0	0	0	0	0	0	0	0	0	0	0	0	0	0	0	0
				F	0	0	0	1	0	0		0	0	0	-113453.103227096	0	6807186.19362578	0	0	0	0	0	0	0	0	0	113453.103227096	0	6807186.19362578	0	0	0	0	0	0
				0	0	0	0	1	0		0	0	0	0	-1815249.65163354	0	0	0	0	0	0	0	0	0	0	0	1815249.65163354	0	0	0	0	0	0	0
				0	0	0	0	0	1		0	0	0	-6807186.19362578	0	272287447.745031	0	0	0	0	0	0	0	0	0	6807186.19362578	0	544574895.490062	0	0	0	0	0	0
				G	0	0	0	0	0	0		0	0	0	0	0	0	0	0	0	0	0	0	0	0	0	0	0	0	0	0	0	0	0	0
				0	0	0	0	0	0		0	0	0	0	0	0	0	0	0	0	0	0	0	0	0	0	0	0	0	0	0	0	0	0
				0	0	0	0	0	0		0	0	0	0	0	0	0	0	0	0	0	0	0	0	0	0	0	0	0	0	0	0	0	0
				H	0	0	0	0	0	0		0	0	0	0	0	0	0	0	0	0	0	0	0	0	0	0	0	0	0	0	0	0	0	0
				0	0	0	0	0	0		0	0	0	0	0	0	0	0	0	0	0	0	0	0	0	0	0	0	0	0	0	0	0	0
				0	0	0	0	0	0		0	0	0	0	0	0	0	0	0	0	0	0	0	0	0	0	0	0	0	0	0	0	0	0

T7					T^t					T^t*K*T
A			B			C			D			E			F			G			H
0	0	0	0	0	0	1	0	0	0	0	0	0	0	0	0	0	0	0	0	0	0	0	0		A	0	0	0	0	0	0		0	0	0	0	0	0	0	0	0	0	0	0	0	0	0	0	0	0	0	0	0	0	0	0
0	0	0	0	0	0	0	1	0	0	0	0	0	0	0	0	0	0	0	0	0	0	0	0			0	0	0	0	0	0		0	0	0	0	0	0	0	0	0	0	0	0	0	0	0	0	0	0	0	0	0	0	0	0
0	0	0	0	0	0	0	0	1	0	0	0	0	0	0	0	0	0	0	0	0	0	0	0			0	0	0	0	0	0		0	0	0	0	0	0	0	0	0	0	0	0	0	0	0	0	0	0	0	0	0	0	0	0
0	0	0	0	0	0	0	0	0	0	0	0	0	0	0	0	0	0	1	0	0	0	0	0		B	0	0	0	0	0	0		0	0	0	0	0	0	0	0	0	0	0	0	0	0	0	0	0	0	0	0	0	0	0	0
0	0	0	0	0	0	0	0	0	0	0	0	0	0	0	0	0	0	0	1	0	0	0	0			0	0	0	0	0	0		0	0	0	0	0	0	0	0	0	0	0	0	0	0	0	0	0	0	0	0	0	0	0	0
0	0	0	0	0	0	0	0	0	0	0	0	0	0	0	0	0	0	0	0	1	0	0	0			0	0	0	0	0	0		0	0	0	0	0	0	0	0	0	0	0	0	0	0	0	0	0	0	0	0	0	0	0	0
				C	1	0	0	0	0	0		0	0	0	0	0	0	113453.103227096	0	-6807186.19362578	0	0	0	0	0	0	0	0	0	-113453.103227096	0	-6807186.19362578	0	0	0
K*T					0	1	0	0	0	0		0	0	0	0	0	0	0	1815249.65163354	0	0	0	0	0	0	0	0	0	0	0	-1815249.65163354	0	0	0	0
0	0	0	0	0	0	113453.103227096	0	-6807186.19362578	0	0	0	0	0	0	0	0	0	-113453.103227096	0	-6807186.19362578	0	0	0			0	0	1	0	0	0		0	0	0	0	0	0	-6807186.19362578	0	544574895.490062	0	0	0	0	0	0	0	0	0	6807186.19362578	0	272287447.745031	0	0	0
0	0	0	0	0	0	0	1815249.65163354	0	0	0	0	0	0	0	0	0	0	0	-1815249.65163354	0	0	0	0		D	0	0	0	0	0	0		0	0	0	0	0	0	0	0	0	0	0	0	0	0	0	0	0	0	0	0	0	0	0	0
0	0	0	0	0	0	-6807186.19362578	0	544574895.490062	0	0	0	0	0	0	0	0	0	6807186.19362578	0	272287447.745031	0	0	0			0	0	0	0	0	0		0	0	0	0	0	0	0	0	0	0	0	0	0	0	0	0	0	0	0	0	0	0	0	0
0	0	0	0	0	0	-113453.103227096	0	6807186.19362578	0	0	0	0	0	0	0	0	0	113453.103227096	0	6807186.19362578	0	0	0			0	0	0	0	0	0		0	0	0	0	0	0	0	0	0	0	0	0	0	0	0	0	0	0	0	0	0	0	0	0
0	0	0	0	0	0	0	-1815249.65163354	0	0	0	0	0	0	0	0	0	0	0	1815249.65163354	0	0	0	0		E	0	0	0	0	0	0		0	0	0	0	0	0	0	0	0	0	0	0	0	0	0	0	0	0	0	0	0	0	0	0
0	0	0	0	0	0	-6807186.19362578	0	272287447.745031	0	0	0	0	0	0	0	0	0	6807186.19362578	0	544574895.490062	0	0	0			0	0	0	0	0	0		0	0	0	0	0	0	0	0	0	0	0	0	0	0	0	0	0	0	0	0	0	0	0	0
M7					0	0	0	0	0	0		0	0	0	0	0	0	0	0	0	0	0	0	0	0	0	0	0	0	0	0	0	0	0	0
				F	0	0	0	0	0	0		0	0	0	0	0	0	0	0	0	0	0	0	0	0	0	0	0	0	0	0	0	0	0	0
				0	0	0	0	0	0		0	0	0	0	0	0	0	0	0	0	0	0	0	0	0	0	0	0	0	0	0	0	0	0
				0	0	0	0	0	0		0	0	0	0	0	0	0	0	0	0	0	0	0	0	0	0	0	0	0	0	0	0	0	0
				G	0	0	0	1	0	0		0	0	0	0	0	0	-113453.103227096	0	6807186.19362578	0	0	0	0	0	0	0	0	0	113453.103227096	0	6807186.19362578	0	0	0
				0	0	0	0	1	0		0	0	0	0	0	0	0	-1815249.65163354	0	0	0	0	0	0	0	0	0	0	0	1815249.65163354	0	0	0	0
				0	0	0	0	0	1		0	0	0	0	0	0	-6807186.19362578	0	272287447.745031	0	0	0	0	0	0	0	0	0	6807186.19362578	0	544574895.490062	0	0	0
				H	0	0	0	0	0	0		0	0	0	0	0	0	0	0	0	0	0	0	0	0	0	0	0	0	0	0	0	0	0	0
				0	0	0	0	0	0		0	0	0	0	0	0	0	0	0	0	0	0	0	0	0	0	0	0	0	0	0	0	0	0
				0	0	0	0	0	0		0	0	0	0	0	0	0	0	0	0	0	0	0	0	0	0	0	0	0	0	0	0	0	0

T8					T^t					T^t*K*T
A			B			C			D			E			F			G			H
0	0	0	0	0	0	0	0	0	1	0	0	0	0	0	0	0	0	0	0	0	0	0	0		A	0	0	0	0	0	0		0	0	0	0	0	0	0	0	0	0	0	0	0	0	0	0	0	0	0	0	0	0	0	0
0	0	0	0	0	0	0	0	0	0	1	0	0	0	0	0	0	0	0	0	0	0	0	0			0	0	0	0	0	0		0	0	0	0	0	0	0	0	0	0	0	0	0	0	0	0	0	0	0	0	0	0	0	0
0	0	0	0	0	0	0	0	0	0	0	1	0	0	0	0	0	0	0	0	0	0	0	0			0	0	0	0	0	0		0	0	0	0	0	0	0	0	0	0	0	0	0	0	0	0	0	0	0	0	0	0	0	0
0	0	0	0	0	0	0	0	0	0	0	0	0	0	0	0	0	0	0	0	0	1	0	0		B	0	0	0	0	0	0		0	0	0	0	0	0	0	0	0	0	0	0	0	0	0	0	0	0	0	0	0	0	0	0
0	0	0	0	0	0	0	0	0	0	0	0	0	0	0	0	0	0	0	0	0	0	1	0			0	0	0	0	0	0		0	0	0	0	0	0	0	0	0	0	0	0	0	0	0	0	0	0	0	0	0	0	0	0
0	0	0	0	0	0	0	0	0	0	0	0	0	0	0	0	0	0	0	0	0	0	0	1			0	0	0	0	0	0		0	0	0	0	0	0	0	0	0	0	0	0	0	0	0	0	0	0	0	0	0	0	0	0
				C	0	0	0	0	0	0		0	0	0	0	0	0	0	0	0	0	0	0	0	0	0	0	0	0	0	0	0	0	0	0
K*T					0	0	0	0	0	0		0	0	0	0	0	0	0	0	0	0	0	0	0	0	0	0	0	0	0	0	0	0	0	0
0	0	0	0	0	0	0	0	0	113453.103227096	0	-6807186.19362578	0	0	0	0	0	0	0	0	0	-113453.103227096	0	-6807186.19362578			0	0	0	0	0	0		0	0	0	0	0	0	0	0	0	0	0	0	0	0	0	0	0	0	0	0	0	0	0	0
0	0	0	0	0	0	0	0	0	0	1815249.65163354	0	0	0	0	0	0	0	0	0	0	0	-1815249.65163354	0		D	1	0	0	0	0	0		0	0	0	0	0	0	0	0	0	113453.103227096	0	-6807186.19362578	0	0	0	0	0	0	0	0	0	-113453.103227096	0	-6807186.19362578
0	0	0	0	0	0	0	0	0	-6807186.19362578	0	544574895.490062	0	0	0	0	0	0	0	0	0	6807186.19362578	0	272287447.745031			0	1	0	0	0	0		0	0	0	0	0	0	0	0	0	0	1815249.65163354	0	0	0	0	0	0	0	0	0	0	0	-1815249.65163354	0
0	0	0	0	0	0	0	0	0	-113453.103227096	0	6807186.19362578	0	0	0	0	0	0	0	0	0	113453.103227096	0	6807186.19362578			0	0	1	0	0	0		0	0	0	0	0	0	0	0	0	-6807186.19362578	0	544574895.490062	0	0	0	0	0	0	0	0	0	6807186.19362578	0	272287447.745031
0	0	0	0	0	0	0	0	0	0	-1815249.65163354	0	0	0	0	0	0	0	0	0	0	0	1815249.65163354	0		E	0	0	0	0	0	0		0	0	0	0	0	0	0	0	0	0	0	0	0	0	0	0	0	0	0	0	0	0	0	0
0	0	0	0	0	0	0	0	0	-6807186.19362578	0	272287447.745031	0	0	0	0	0	0	0	0	0	6807186.19362578	0	544574895.490062			0	0	0	0	0	0		0	0	0	0	0	0	0	0	0	0	0	0	0	0	0	0	0	0	0	0	0	0	0	0
M8					0	0	0	0	0	0		0	0	0	0	0	0	0	0	0	0	0	0	0	0	0	0	0	0	0	0	0	0	0	0
				F	0	0	0	0	0	0		0	0	0	0	0	0	0	0	0	0	0	0	0	0	0	0	0	0	0	0	0	0	0	0
				0	0	0	0	0	0		0	0	0	0	0	0	0	0	0	0	0	0	0	0	0	0	0	0	0	0	0	0	0	0
				0	0	0	0	0	0		0	0	0	0	0	0	0	0	0	0	0	0	0	0	0	0	0	0	0	0	0	0	0	0
				G	0	0	0	0	0	0		0	0	0	0	0	0	0	0	0	0	0	0	0	0	0	0	0	0	0	0	0	0	0	0
				0	0	0	0	0	0		0	0	0	0	0	0	0	0	0	0	0	0	0	0	0	0	0	0	0	0	0	0	0	0
				0	0	0	0	0	0		0	0	0	0	0	0	0	0	0	0	0	0	0	0	0	0	0	0	0	0	0	0	0	0
				H	0	0	0	1	0	0		0	0	0	0	0	0	0	0	0	-113453.103227096	0	6807186.19362578	0	0	0	0	0	0	0	0	0	113453.103227096	0	6807186.19362578
				0	0	0	0	1	0		0	0	0	0	0	0	0	0	0	0	-1815249.65163354	0	0	0	0	0	0	0	0	0	0	0	1815249.65163354	0
				0	0	0	0	0	1		0	0	0	0	0	0	0	0	0	-6807186.19362578	0	272287447.745031	0	0	0	0	0	0	0	0	0	6807186.19362578	0	544574895.490062

T9					T^t					T^t*K*T
A			B			C			D			E			F			G			H
1	0	0	0	0	0	0	0	0	0	0	0	0	0	0	0	0	0	0	0	0	0	0	0		A	1	0	0	0	0	0		1936266.29507578	0	0	-1936266.29507578	0	0	0	0	0	0	0	0	0	0	0	0	0	0	0	0	0	0	0	0
0	1	0	0	0	0	0	0	0	0	0	0	0	0	0	0	0	0	0	0	0	0	0	0			0	1	0	0	0	0		0	137690.047649833	10326753.5737375	0	-137690.047649833	10326753.5737375	0	0	0	0	0	0	0	0	0	0	0	0	0	0	0	0	0	0
0	0	1	0	0	0	0	0	0	0	0	0	0	0	0	0	0	0	0	0	0	0	0	0			0	0	1	0	0	0		0	10326753.5737375	1032675357.37375	0	-10326753.5737375	516337678.686874	0	0	0	0	0	0	0	0	0	0	0	0	0	0	0	0	0	0
0	0	0	1	0	0	0	0	0	0	0	0	0	0	0	0	0	0	0	0	0	0	0	0		B	0	0	0	1	0	0		-1936266.29507578	0	0	1936266.29507578	0	0	0	0	0	0	0	0	0	0	0	0	0	0	0	0	0	0	0	0
0	0	0	0	1	0	0	0	0	0	0	0	0	0	0	0	0	0	0	0	0	0	0	0			0	0	0	0	1	0		0	-137690.047649833	-10326753.5737375	0	137690.047649833	-10326753.5737375	0	0	0	0	0	0	0	0	0	0	0	0	0	0	0	0	0	0
0	0	0	0	0	1	0	0	0	0	0	0	0	0	0	0	0	0	0	0	0	0	0	0			0	0	0	0	0	1		0	10326753.5737375	516337678.686874	0	-10326753.5737375	1032675357.37375	0	0	0	0	0	0	0	0	0	0	0	0	0	0	0	0	0	0
				C	0	0	0	0	0	0		0	0	0	0	0	0	0	0	0	0	0	0	0	0	0	0	0	0	0	0	0	0	0	0
K*T					0	0	0	0	0	0		0	0	0	0	0	0	0	0	0	0	0	0	0	0	0	0	0	0	0	0	0	0	0	0
1936266.29507578	0	0	-1936266.29507578	0	0	0	0	0	0	0	0	0	0	0	0	0	0	0	0	0	0	0	0			0	0	0	0	0	0		0	0	0	0	0	0	0	0	0	0	0	0	0	0	0	0	0	0	0	0	0	0	0	0
0	137690.047649833	10326753.5737375	0	-137690.047649833	10326753.5737375	0	0	0	0	0	0	0	0	0	0	0	0	0	0	0	0	0	0		D	0	0	0	0	0	0		0	0	0	0	0	0	0	0	0	0	0	0	0	0	0	0	0	0	0	0	0	0	0	0
0	10326753.5737375	1032675357.37375	0	-10326753.5737375	516337678.686874	0	0	0	0	0	0	0	0	0	0	0	0	0	0	0	0	0	0			0	0	0	0	0	0		0	0	0	0	0	0	0	0	0	0	0	0	0	0	0	0	0	0	0	0	0	0	0	0
-1936266.29507578	0	0	1936266.29507578	0	0	0	0	0	0	0	0	0	0	0	0	0	0	0	0	0	0	0	0			0	0	0	0	0	0		0	0	0	0	0	0	0	0	0	0	0	0	0	0	0	0	0	0	0	0	0	0	0	0
0	-137690.047649833	-10326753.5737375	0	137690.047649833	-10326753.5737375	0	0	0	0	0	0	0	0	0	0	0	0	0	0	0	0	0	0		E	0	0	0	0	0	0		0	0	0	0	0	0	0	0	0	0	0	0	0	0	0	0	0	0	0	0	0	0	0	0
0	10326753.5737375	516337678.686874	0	-10326753.5737375	1032675357.37375	0	0	0	0	0	0	0	0	0	0	0	0	0	0	0	0	0	0			0	0	0	0	0	0		0	0	0	0	0	0	0	0	0	0	0	0	0	0	0	0	0	0	0	0	0	0	0	0
M9					0	0	0	0	0	0		0	0	0	0	0	0	0	0	0	0	0	0	0	0	0	0	0	0	0	0	0	0	0	0
				F	0	0	0	0	0	0		0	0	0	0	0	0	0	0	0	0	0	0	0	0	0	0	0	0	0	0	0	0	0	0
				0	0	0	0	0	0		0	0	0	0	0	0	0	0	0	0	0	0	0	0	0	0	0	0	0	0	0	0	0	0
				0	0	0	0	0	0		0	0	0	0	0	0	0	0	0	0	0	0	0	0	0	0	0	0	0	0	0	0	0	0
				G	0	0	0	0	0	0		0	0	0	0	0	0	0	0	0	0	0	0	0	0	0	0	0	0	0	0	0	0	0	0
				0	0	0	0	0	0		0	0	0	0	0	0	0	0	0	0	0	0	0	0	0	0	0	0	0	0	0	0	0	0
				0	0	0	0	0	0		0	0	0	0	0	0	0	0	0	0	0	0	0	0	0	0	0	0	0	0	0	0	0	0
				H	0	0	0	0	0	0		0	0	0	0	0	0	0	0	0	0	0	0	0	0	0	0	0	0	0	0	0	0	0	0
				0	0	0	0	0	0		0	0	0	0	0	0	0	0	0	0	0	0	0	0	0	0	0	0	0	0	0	0	0	0
				0	0	0	0	0	0		0	0	0	0	0	0	0	0	0	0	0	0	0	0	0	0	0	0	0	0	0	0	0	0

T10					T^t					T^t*K*T
A			B			C			D			E			F			G			H
0	0	0	1	0	0	0	0	0	0	0	0	0	0	0	0	0	0	0	0	0	0	0	0		A	0	0	0	0	0	0		0	0	0	0	0	0	0	0	0	0	0	0	0	0	0	0	0	0	0	0	0	0	0	0
0	0	0	0	1	0	0	0	0	0	0	0	0	0	0	0	0	0	0	0	0	0	0	0			0	0	0	0	0	0		0	0	0	0	0	0	0	0	0	0	0	0	0	0	0	0	0	0	0	0	0	0	0	0
0	0	0	0	0	1	0	0	0	0	0	0	0	0	0	0	0	0	0	0	0	0	0	0			0	0	0	0	0	0		0	0	0	0	0	0	0	0	0	0	0	0	0	0	0	0	0	0	0	0	0	0	0	0
0	0	0	0	0	0	1	0	0	0	0	0	0	0	0	0	0	0	0	0	0	0	0	0		B	1	0	0	0	0	0		0	0	0	1936266.29507578	0	0	-1936266.29507578	0	0	0	0	0	0	0	0	0	0	0	0	0	0	0	0	0
0	0	0	0	0	0	0	1	0	0	0	0	0	0	0	0	0	0	0	0	0	0	0	0			0	1	0	0	0	0		0	0	0	0	137690.047649833	10326753.5737375	0	-137690.047649833	10326753.5737375	0	0	0	0	0	0	0	0	0	0	0	0	0	0	0
0	0	0	0	0	0	0	0	1	0	0	0	0	0	0	0	0	0	0	0	0	0	0	0			0	0	1	0	0	0		0	0	0	0	10326753.5737375	1032675357.37375	0	-10326753.5737375	516337678.686874	0	0	0	0	0	0	0	0	0	0	0	0	0	0	0
				C	0	0	0	1	0	0		0	0	0	-1936266.29507578	0	0	1936266.29507578	0	0	0	0	0	0	0	0	0	0	0	0	0	0	0	0	0
K*T					0	0	0	0	1	0		0	0	0	0	-137690.047649833	-10326753.5737375	0	137690.047649833	-10326753.5737375	0	0	0	0	0	0	0	0	0	0	0	0	0	0	0
0	0	0	1936266.29507578	0	0	-1936266.29507578	0	0	0	0	0	0	0	0	0	0	0	0	0	0	0	0	0			0	0	0	0	0	1		0	0	0	0	10326753.5737375	516337678.686874	0	-10326753.5737375	1032675357.37375	0	0	0	0	0	0	0	0	0	0	0	0	0	0	0
0	0	0	0	137690.047649833	10326753.5737375	0	-137690.047649833	10326753.5737375	0	0	0	0	0	0	0	0	0	0	0	0	0	0	0		D	0	0	0	0	0	0		0	0	0	0	0	0	0	0	0	0	0	0	0	0	0	0	0	0	0	0	0	0	0	0
0	0	0	0	10326753.5737375	1032675357.37375	0	-10326753.5737375	516337678.686874	0	0	0	0	0	0	0	0	0	0	0	0	0	0	0			0	0	0	0	0	0		0	0	0	0	0	0	0	0	0	0	0	0	0	0	0	0	0	0	0	0	0	0	0	0
0	0	0	-1936266.29507578	0	0	1936266.29507578	0	0	0	0	0	0	0	0	0	0	0	0	0	0	0	0	0			0	0	0	0	0	0		0	0	0	0	0	0	0	0	0	0	0	0	0	0	0	0	0	0	0	0	0	0	0	0
0	0	0	0	-137690.047649833	-10326753.5737375	0	137690.047649833	-10326753.5737375	0	0	0	0	0	0	0	0	0	0	0	0	0	0	0		E	0	0	0	0	0	0		0	0	0	0	0	0	0	0	0	0	0	0	0	0	0	0	0	0	0	0	0	0	0	0
0	0	0	0	10326753.5737375	516337678.686874	0	-10326753.5737375	1032675357.37375	0	0	0	0	0	0	0	0	0	0	0	0	0	0	0			0	0	0	0	0	0		0	0	0	0	0	0	0	0	0	0	0	0	0	0	0	0	0	0	0	0	0	0	0	0
M10					0	0	0	0	0	0		0	0	0	0	0	0	0	0	0	0	0	0	0	0	0	0	0	0	0	0	0	0	0	0
				F	0	0	0	0	0	0		0	0	0	0	0	0	0	0	0	0	0	0	0	0	0	0	0	0	0	0	0	0	0	0
				0	0	0	0	0	0		0	0	0	0	0	0	0	0	0	0	0	0	0	0	0	0	0	0	0	0	0	0	0	0
				0	0	0	0	0	0		0	0	0	0	0	0	0	0	0	0	0	0	0	0	0	0	0	0	0	0	0	0	0	0
				G	0	0	0	0	0	0		0	0	0	0	0	0	0	0	0	0	0	0	0	0	0	0	0	0	0	0	0	0	0	0
				0	0	0	0	0	0		0	0	0	0	0	0	0	0	0	0	0	0	0	0	0	0	0	0	0	0	0	0	0	0
				0	0	0	0	0	0		0	0	0	0	0	0	0	0	0	0	0	0	0	0	0	0	0	0	0	0	0	0	0	0
				H	0	0	0	0	0	0		0	0	0	0	0	0	0	0	0	0	0	0	0	0	0	0	0	0	0	0	0	0	0	0
				0	0	0	0	0	0		0	0	0	0	0	0	0	0	0	0	0	0	0	0	0	0	0	0	0	0	0	0	0	0
				0	0	0	0	0	0		0	0	0	0	0	0	0	0	0	0	0	0	0	0	0	0	0	0	0	0	0	0	0	0

T11					T^t					T^t*K*T
A			B			C			D			E			F			G			H
0	0	0	0	0	0	1	0	0	0	0	0	0	0	0	0	0	0	0	0	0	0	0	0		A	0	0	0	0	0	0		0	0	0	0	0	0	0	0	0	0	0	0	0	0	0	0	0	0	0	0	0	0	0	0
0	0	0	0	0	0	0	1	0	0	0	0	0	0	0	0	0	0	0	0	0	0	0	0			0	0	0	0	0	0		0	0	0	0	0	0	0	0	0	0	0	0	0	0	0	0	0	0	0	0	0	0	0	0
0	0	0	0	0	0	0	0	1	0	0	0	0	0	0	0	0	0	0	0	0	0	0	0			0	0	0	0	0	0		0	0	0	0	0	0	0	0	0	0	0	0	0	0	0	0	0	0	0	0	0	0	0	0
0	0	0	0	0	0	0	0	0	1	0	0	0	0	0	0	0	0	0	0	0	0	0	0		B	0	0	0	0	0	0		0	0	0	0	0	0	0	0	0	0	0	0	0	0	0	0	0	0	0	0	0	0	0	0
0	0	0	0	0	0	0	0	0	0	1	0	0	0	0	0	0	0	0	0	0	0	0	0			0	0	0	0	0	0		0	0	0	0	0	0	0	0	0	0	0	0	0	0	0	0	0	0	0	0	0	0	0	0
0	0	0	0	0	0	0	0	0	0	0	1	0	0	0	0	0	0	0	0	0	0	0	0			0	0	0	0	0	0		0	0	0	0	0	0	0	0	0	0	0	0	0	0	0	0	0	0	0	0	0	0	0	0
				C	1	0	0	0	0	0		0	0	0	0	0	0	1936266.29507578	0	0	-1936266.29507578	0	0	0	0	0	0	0	0	0	0	0	0	0	0
K*T					0	1	0	0	0	0		0	0	0	0	0	0	0	137690.047649833	10326753.5737375	0	-137690.047649833	10326753.5737375	0	0	0	0	0	0	0	0	0	0	0	0
0	0	0	0	0	0	1936266.29507578	0	0	-1936266.29507578	0	0	0	0	0	0	0	0	0	0	0	0	0	0			0	0	1	0	0	0		0	0	0	0	0	0	0	10326753.5737375	1032675357.37375	0	-10326753.5737375	516337678.686874	0	0	0	0	0	0	0	0	0	0	0	0
0	0	0	0	0	0	0	137690.047649833	10326753.5737375	0	-137690.047649833	10326753.5737375	0	0	0	0	0	0	0	0	0	0	0	0		D	0	0	0	1	0	0		0	0	0	0	0	0	-1936266.29507578	0	0	1936266.29507578	0	0	0	0	0	0	0	0	0	0	0	0	0	0
0	0	0	0	0	0	0	10326753.5737375	1032675357.37375	0	-10326753.5737375	516337678.686874	0	0	0	0	0	0	0	0	0	0	0	0			0	0	0	0	1	0		0	0	0	0	0	0	0	-137690.047649833	-10326753.5737375	0	137690.047649833	-10326753.5737375	0	0	0	0	0	0	0	0	0	0	0	0
0	0	0	0	0	0	-1936266.29507578	0	0	1936266.29507578	0	0	0	0	0	0	0	0	0	0	0	0	0	0			0	0	0	0	0	1		0	0	0	0	0	0	0	10326753.5737375	516337678.686874	0	-10326753.5737375	1032675357.37375	0	0	0	0	0	0	0	0	0	0	0	0
0	0	0	0	0	0	0	-137690.047649833	-10326753.5737375	0	137690.047649833	-10326753.5737375	0	0	0	0	0	0	0	0	0	0	0	0		E	0	0	0	0	0	0		0	0	0	0	0	0	0	0	0	0	0	0	0	0	0	0	0	0	0	0	0	0	0	0
0	0	0	0	0	0	0	10326753.5737375	516337678.686874	0	-10326753.5737375	1032675357.37375	0	0	0	0	0	0	0	0	0	0	0	0			0	0	0	0	0	0		0	0	0	0	0	0	0	0	0	0	0	0	0	0	0	0	0	0	0	0	0	0	0	0
M11					0	0	0	0	0	0		0	0	0	0	0	0	0	0	0	0	0	0	0	0	0	0	0	0	0	0	0	0	0	0
				F	0	0	0	0	0	0		0	0	0	0	0	0	0	0	0	0	0	0	0	0	0	0	0	0	0	0	0	0	0	0
				0	0	0	0	0	0		0	0	0	0	0	0	0	0	0	0	0	0	0	0	0	0	0	0	0	0	0	0	0	0
				0	0	0	0	0	0		0	0	0	0	0	0	0	0	0	0	0	0	0	0	0	0	0	0	0	0	0	0	0	0
				G	0	0	0	0	0	0		0	0	0	0	0	0	0	0	0	0	0	0	0	0	0	0	0	0	0	0	0	0	0	0
				0	0	0	0	0	0		0	0	0	0	0	0	0	0	0	0	0	0	0	0	0	0	0	0	0	0	0	0	0	0
				0	0	0	0	0	0		0	0	0	0	0	0	0	0	0	0	0	0	0	0	0	0	0	0	0	0	0	0	0	0
				H	0	0	0	0	0	0		0	0	0	0	0	0	0	0	0	0	0	0	0	0	0	0	0	0	0	0	0	0	0	0
				0	0	0	0	0	0		0	0	0	0	0	0	0	0	0	0	0	0	0	0	0	0	0	0	0	0	0	0	0	0
				0	0	0	0	0	0		0	0	0	0	0	0	0	0	0	0	0	0	0	0	0	0	0	0	0	0	0	0	0	0

T12					T^t					T^t*K*T
A			B			C			D			E			F			G			H
0	0	0	0	0	0	0	0	0	0	0	0	1	0	0	0	0	0	0	0	0	0	0	0		A	0	0	0	0	0	0		0	0	0	0	0	0	0	0	0	0	0	0	0	0	0	0	0	0	0	0	0	0	0	0
0	0	0	0	0	0	0	0	0	0	0	0	0	1	0	0	0	0	0	0	0	0	0	0			0	0	0	0	0	0		0	0	0	0	0	0	0	0	0	0	0	0	0	0	0	0	0	0	0	0	0	0	0	0
0	0	0	0	0	0	0	0	0	0	0	0	0	0	1	0	0	0	0	0	0	0	0	0			0	0	0	0	0	0		0	0	0	0	0	0	0	0	0	0	0	0	0	0	0	0	0	0	0	0	0	0	0	0
0	0	0	0	0	0	0	0	0	0	0	0	0	0	0	1	0	0	0	0	0	0	0	0		B	0	0	0	0	0	0		0	0	0	0	0	0	0	0	0	0	0	0	0	0	0	0	0	0	0	0	0	0	0	0
0	0	0	0	0	0	0	0	0	0	0	0	0	0	0	0	1	0	0	0	0	0	0	0			0	0	0	0	0	0		0	0	0	0	0	0	0	0	0	0	0	0	0	0	0	0	0	0	0	0	0	0	0	0
0	0	0	0	0	0	0	0	0	0	0	0	0	0	0	0	0	1	0	0	0	0	0	0			0	0	0	0	0	0		0	0	0	0	0	0	0	0	0	0	0	0	0	0	0	0	0	0	0	0	0	0	0	0
				C	0	0	0	0	0	0		0	0	0	0	0	0	0	0	0	0	0	0	0	0	0	0	0	0	0	0	0	0	0	0
K*T					0	0	0	0	0	0		0	0	0	0	0	0	0	0	0	0	0	0	0	0	0	0	0	0	0	0	0	0	0	0
0	0	0	0	0	0	0	0	0	0	0	0	1936266.29507578	0	0	-1936266.29507578	0	0	0	0	0	0	0	0			0	0	0	0	0	0		0	0	0	0	0	0	0	0	0	0	0	0	0	0	0	0	0	0	0	0	0	0	0	0
0	0	0	0	0	0	0	0	0	0	0	0	0	137690.047649833	10326753.5737375	0	-137690.047649833	10326753.5737375	0	0	0	0	0	0		D	0	0	0	0	0	0		0	0	0	0	0	0	0	0	0	0	0	0	0	0	0	0	0	0	0	0	0	0	0	0
0	0	0	0	0	0	0	0	0	0	0	0	0	10326753.5737375	1032675357.37375	0	-10326753.5737375	516337678.686874	0	0	0	0	0	0			0	0	0	0	0	0		0	0	0	0	0	0	0	0	0	0	0	0	0	0	0	0	0	0	0	0	0	0	0	0
0	0	0	0	0	0	0	0	0	0	0	0	-1936266.29507578	0	0	1936266.29507578	0	0	0	0	0	0	0	0			0	0	0	0	0	0		0	0	0	0	0	0	0	0	0	0	0	0	0	0	0	0	0	0	0	0	0	0	0	0
0	0	0	0	0	0	0	0	0	0	0	0	0	-137690.047649833	-10326753.5737375	0	137690.047649833	-10326753.5737375	0	0	0	0	0	0		E	1	0	0	0	0	0		0	0	0	0	0	0	0	0	0	0	0	0	1936266.29507578	0	0	-1936266.29507578	0	0	0	0	0	0	0	0
0	0	0	0	0	0	0	0	0	0	0	0	0	10326753.5737375	516337678.686874	0	-10326753.5737375	1032675357.37375	0	0	0	0	0	0			0	1	0	0	0	0		0	0	0	0	0	0	0	0	0	0	0	0	0	137690.047649833	10326753.5737375	0	-137690.047649833	10326753.5737375	0	0	0	0	0	0
M12					0	0	1	0	0	0		0	0	0	0	0	0	0	0	0	0	0	0	0	10326753.5737375	1032675357.37375	0	-10326753.5737375	516337678.686874	0	0	0	0	0	0
				F	0	0	0	1	0	0		0	0	0	0	0	0	0	0	0	0	0	0	-1936266.29507578	0	0	1936266.29507578	0	0	0	0	0	0	0	0
				0	0	0	0	1	0		0	0	0	0	0	0	0	0	0	0	0	0	0	-137690.047649833	-10326753.5737375	0	137690.047649833	-10326753.5737375	0	0	0	0	0	0
				0	0	0	0	0	1		0	0	0	0	0	0	0	0	0	0	0	0	0	10326753.5737375	516337678.686874	0	-10326753.5737375	1032675357.37375	0	0	0	0	0	0
				G	0	0	0	0	0	0		0	0	0	0	0	0	0	0	0	0	0	0	0	0	0	0	0	0	0	0	0	0	0	0
				0	0	0	0	0	0		0	0	0	0	0	0	0	0	0	0	0	0	0	0	0	0	0	0	0	0	0	0	0	0
				0	0	0	0	0	0		0	0	0	0	0	0	0	0	0	0	0	0	0	0	0	0	0	0	0	0	0	0	0	0
				H	0	0	0	0	0	0		0	0	0	0	0	0	0	0	0	0	0	0	0	0	0	0	0	0	0	0	0	0	0	0
				0	0	0	0	0	0		0	0	0	0	0	0	0	0	0	0	0	0	0	0	0	0	0	0	0	0	0	0	0	0
				0	0	0	0	0	0		0	0	0	0	0	0	0	0	0	0	0	0	0	0	0	0	0	0	0	0	0	0	0	0

T13					T^t					T^t*K*T
A			B			C			D			E			F			G			H
0	0	0	0	0	0	0	0	0	0	0	0	0	0	0	1	0	0	0	0	0	0	0	0		A	0	0	0	0	0	0		0	0	0	0	0	0	0	0	0	0	0	0	0	0	0	0	0	0	0	0	0	0	0	0
0	0	0	0	0	0	0	0	0	0	0	0	0	0	0	0	1	0	0	0	0	0	0	0			0	0	0	0	0	0		0	0	0	0	0	0	0	0	0	0	0	0	0	0	0	0	0	0	0	0	0	0	0	0
0	0	0	0	0	0	0	0	0	0	0	0	0	0	0	0	0	1	0	0	0	0	0	0			0	0	0	0	0	0		0	0	0	0	0	0	0	0	0	0	0	0	0	0	0	0	0	0	0	0	0	0	0	0
0	0	0	0	0	0	0	0	0	0	0	0	0	0	0	0	0	0	1	0	0	0	0	0		B	0	0	0	0	0	0		0	0	0	0	0	0	0	0	0	0	0	0	0	0	0	0	0	0	0	0	0	0	0	0
0	0	0	0	0	0	0	0	0	0	0	0	0	0	0	0	0	0	0	1	0	0	0	0			0	0	0	0	0	0		0	0	0	0	0	0	0	0	0	0	0	0	0	0	0	0	0	0	0	0	0	0	0	0
0	0	0	0	0	0	0	0	0	0	0	0	0	0	0	0	0	0	0	0	1	0	0	0			0	0	0	0	0	0		0	0	0	0	0	0	0	0	0	0	0	0	0	0	0	0	0	0	0	0	0	0	0	0
				C	0	0	0	0	0	0		0	0	0	0	0	0	0	0	0	0	0	0	0	0	0	0	0	0	0	0	0	0	0	0
K*T					0	0	0	0	0	0		0	0	0	0	0	0	0	0	0	0	0	0	0	0	0	0	0	0	0	0	0	0	0	0
0	0	0	0	0	0	0	0	0	0	0	0	0	0	0	1936266.29507578	0	0	-1936266.29507578	0	0	0	0	0			0	0	0	0	0	0		0	0	0	0	0	0	0	0	0	0	0	0	0	0	0	0	0	0	0	0	0	0	0	0
0	0	0	0	0	0	0	0	0	0	0	0	0	0	0	0	137690.047649833	10326753.5737375	0	-137690.047649833	10326753.5737375	0	0	0		D	0	0	0	0	0	0		0	0	0	0	0	0	0	0	0	0	0	0	0	0	0	0	0	0	0	0	0	0	0	0
0	0	0	0	0	0	0	0	0	0	0	0	0	0	0	0	10326753.5737375	1032675357.37375	0	-10326753.5737375	516337678.686874	0	0	0			0	0	0	0	0	0		0	0	0	0	0	0	0	0	0	0	0	0	0	0	0	0	0	0	0	0	0	0	0	0
0	0	0	0	0	0	0	0	0	0	0	0	0	0	0	-1936266.29507578	0	0	1936266.29507578	0	0	0	0	0			0	0	0	0	0	0		0	0	0	0	0	0	0	0	0	0	0	0	0	0	0	0	0	0	0	0	0	0	0	0
0	0	0	0	0	0	0	0	0	0	0	0	0	0	0	0	-137690.047649833	-10326753.5737375	0	137690.047649833	-10326753.5737375	0	0	0		E	0	0	0	0	0	0		0	0	0	0	0	0	0	0	0	0	0	0	0	0	0	0	0	0	0	0	0	0	0	0
0	0	0	0	0	0	0	0	0	0	0	0	0	0	0	0	10326753.5737375	516337678.686874	0	-10326753.5737375	1032675357.37375	0	0	0			0	0	0	0	0	0		0	0	0	0	0	0	0	0	0	0	0	0	0	0	0	0	0	0	0	0	0	0	0	0
M13					0	0	0	0	0	0		0	0	0	0	0	0	0	0	0	0	0	0	0	0	0	0	0	0	0	0	0	0	0	0
				F	1	0	0	0	0	0		0	0	0	0	0	0	0	0	0	0	0	0	0	0	0	1936266.29507578	0	0	-1936266.29507578	0	0	0	0	0
				0	1	0	0	0	0		0	0	0	0	0	0	0	0	0	0	0	0	0	0	0	0	137690.047649833	10326753.5737375	0	-137690.047649833	10326753.5737375	0	0	0
				0	0	1	0	0	0		0	0	0	0	0	0	0	0	0	0	0	0	0	0	0	0	10326753.5737375	1032675357.37375	0	-10326753.5737375	516337678.686874	0	0	0
				G	0	0	0	1	0	0		0	0	0	0	0	0	0	0	0	0	0	0	0	0	0	-1936266.29507578	0	0	1936266.29507578	0	0	0	0	0
				0	0	0	0	1	0		0	0	0	0	0	0	0	0	0	0	0	0	0	0	0	0	-137690.047649833	-10326753.5737375	0	137690.047649833	-10326753.5737375	0	0	0
				0	0	0	0	0	1		0	0	0	0	0	0	0	0	0	0	0	0	0	0	0	0	10326753.5737375	516337678.686874	0	-10326753.5737375	1032675357.37375	0	0	0
				H	0	0	0	0	0	0		0	0	0	0	0	0	0	0	0	0	0	0	0	0	0	0	0	0	0	0	0	0	0	0
				0	0	0	0	0	0		0	0	0	0	0	0	0	0	0	0	0	0	0	0	0	0	0	0	0	0	0	0	0	0
				0	0	0	0	0	0		0	0	0	0	0	0	0	0	0	0	0	0	0	0	0	0	0	0	0	0	0	0	0	0

T14					T^t					T^t*K*T
A			B			C			D			E			F			G			H
0	0	0	0	0	0	0	0	0	0	0	0	0	0	0	0	0	0	1	0	0	0	0	0		A	0	0	0	0	0	0		0	0	0	0	0	0	0	0	0	0	0	0	0	0	0	0	0	0	0	0	0	0	0	0
0	0	0	0	0	0	0	0	0	0	0	0	0	0	0	0	0	0	0	1	0	0	0	0			0	0	0	0	0	0		0	0	0	0	0	0	0	0	0	0	0	0	0	0	0	0	0	0	0	0	0	0	0	0
0	0	0	0	0	0	0	0	0	0	0	0	0	0	0	0	0	0	0	0	1	0	0	0			0	0	0	0	0	0		0	0	0	0	0	0	0	0	0	0	0	0	0	0	0	0	0	0	0	0	0	0	0	0
0	0	0	0	0	0	0	0	0	0	0	0	0	0	0	0	0	0	0	0	0	1	0	0		B	0	0	0	0	0	0		0	0	0	0	0	0	0	0	0	0	0	0	0	0	0	0	0	0	0	0	0	0	0	0
0	0	0	0	0	0	0	0	0	0	0	0	0	0	0	0	0	0	0	0	0	0	1	0			0	0	0	0	0	0		0	0	0	0	0	0	0	0	0	0	0	0	0	0	0	0	0	0	0	0	0	0	0	0
0	0	0	0	0	0	0	0	0	0	0	0	0	0	0	0	0	0	0	0	0	0	0	1			0	0	0	0	0	0		0	0	0	0	0	0	0	0	0	0	0	0	0	0	0	0	0	0	0	0	0	0	0	0
				C	0	0	0	0	0	0		0	0	0	0	0	0	0	0	0	0	0	0	0	0	0	0	0	0	0	0	0	0	0	0
K*T					0	0	0	0	0	0		0	0	0	0	0	0	0	0	0	0	0	0	0	0	0	0	0	0	0	0	0	0	0	0
0	0	0	0	0	0	0	0	0	0	0	0	0	0	0	0	0	0	1936266.29507578	0	0	-1936266.29507578	0	0			0	0	0	0	0	0		0	0	0	0	0	0	0	0	0	0	0	0	0	0	0	0	0	0	0	0	0	0	0	0
0	0	0	0	0	0	0	0	0	0	0	0	0	0	0	0	0	0	0	137690.047649833	10326753.5737375	0	-137690.047649833	10326753.5737375		D	0	0	0	0	0	0		0	0	0	0	0	0	0	0	0	0	0	0	0	0	0	0	0	0	0	0	0	0	0	0
0	0	0	0	0	0	0	0	0	0	0	0	0	0	0	0	0	0	0	10326753.5737375	1032675357.37375	0	-10326753.5737375	516337678.686874			0	0	0	0	0	0		0	0	0	0	0	0	0	0	0	0	0	0	0	0	0	0	0	0	0	0	0	0	0	0
0	0	0	0	0	0	0	0	0	0	0	0	0	0	0	0	0	0	-1936266.29507578	0	0	1936266.29507578	0	0			0	0	0	0	0	0		0	0	0	0	0	0	0	0	0	0	0	0	0	0	0	0	0	0	0	0	0	0	0	0
0	0	0	0	0	0	0	0	0	0	0	0	0	0	0	0	0	0	0	-137690.047649833	-10326753.5737375	0	137690.047649833	-10326753.5737375		E	0	0	0	0	0	0		0	0	0	0	0	0	0	0	0	0	0	0	0	0	0	0	0	0	0	0	0	0	0	0
0	0	0	0	0	0	0	0	0	0	0	0	0	0	0	0	0	0	0	10326753.5737375	516337678.686874	0	-10326753.5737375	1032675357.37375			0	0	0	0	0	0		0	0	0	0	0	0	0	0	0	0	0	0	0	0	0	0	0	0	0	0	0	0	0	0
M14					0	0	0	0	0	0		0	0	0	0	0	0	0	0	0	0	0	0	0	0	0	0	0	0	0	0	0	0	0	0
				F	0	0	0	0	0	0		0	0	0	0	0	0	0	0	0	0	0	0	0	0	0	0	0	0	0	0	0	0	0	0
				0	0	0	0	0	0		0	0	0	0	0	0	0	0	0	0	0	0	0	0	0	0	0	0	0	0	0	0	0	0
				0	0	0	0	0	0		0	0	0	0	0	0	0	0	0	0	0	0	0	0	0	0	0	0	0	0	0	0	0	0
				G	1	0	0	0	0	0		0	0	0	0	0	0	0	0	0	0	0	0	0	0	0	0	0	0	1936266.29507578	0	0	-1936266.29507578	0	0
				0	1	0	0	0	0		0	0	0	0	0	0	0	0	0	0	0	0	0	0	0	0	0	0	0	137690.047649833	10326753.5737375	0	-137690.047649833	10326753.5737375
				0	0	1	0	0	0		0	0	0	0	0	0	0	0	0	0	0	0	0	0	0	0	0	0	0	10326753.5737375	1032675357.37375	0	-10326753.5737375	516337678.686874
				H	0	0	0	1	0	0		0	0	0	0	0	0	0	0	0	0	0	0	0	0	0	0	0	0	-1936266.29507578	0	0	1936266.29507578	0	0
				0	0	0	0	1	0		0	0	0	0	0	0	0	0	0	0	0	0	0	0	0	0	0	0	0	-137690.047649833	-10326753.5737375	0	137690.047649833	-10326753.5737375
				0	0	0	0	0	1		0	0	0	0	0	0	0	0	0	0	0	0	0	0	0	0	0	0	0	10326753.5737375	516337678.686874	0	-10326753.5737375	1032675357.37375

## Kt^-1
2163172.50152997	0	0	-1936266.29507578	0	0	0	0	0	0	0	0	-113453.103227096	0	-6807186.19362578	0	0	0	0	0	0	0	0	0		Kt
0	3768189.35091692	10326753.5737375	0	-137690.047649833	10326753.5737375	0	0	0	0	0	0	0	-1815249.65163354	0	0	0	0	0	0	0	0	0	0
0	10326753.5737375	2121825148.35387	0	-10326753.5737375	516337678.686874	0	0	0	0	0	0	6807186.19362578	0	272287447.745031	0	0	0	0	0	0	0	0	0
-1936266.29507578	0	0	4099438.79660575	0	0	-1936266.29507578	0	0	0	0	0	0	0	0	-113453.103227096	0	-6807186.19362578	0	0	0	0	0	0
0	-137690.047649833	-10326753.5737375	0	3905879.39856675	0	0	-137690.047649833	10326753.5737375	0	0	0	0	0	0	0	-1815249.65163354	0	0	0	0	0	0	0
0	10326753.5737375	516337678.686874	0	0	3154500505.72762	0	-10326753.5737375	516337678.686874	0	0	0	0	0	0	6807186.19362578	0	272287447.745031	0	0	0	0	0	0
0	0	0	-1936266.29507578	0	0	4099438.79660575	0	0	-1936266.29507578	0	0	0	0	0	0	0	0	-113453.103227096	0	-6807186.19362578	0	0	0
0	0	0	0	-137690.047649833	-10326753.5737375	0	3905879.39856675	0	0	-137690.047649833	10326753.5737375	0	0	0	0	0	0	0	-1815249.65163354	0	0	0	0
0	0	0	0	10326753.5737375	516337678.686874	0	0	3154500505.72762	0	-10326753.5737375	516337678.686874	0	0	0	0	0	0	6807186.19362578	0	272287447.745031	0	0	0
0	0	0	0	0	0	-1936266.29507578	0	0	2163172.50152997	0	0	0	0	0	0	0	0	0	0	0	-113453.103227096	0	-6807186.19362578
0	0	0	0	0	0	0	-137690.047649833	-10326753.5737375	0	3768189.35091692	-10326753.5737375	0	0	0	0	0	0	0	0	0	0	-1815249.65163354	0
0	0	0	0	0	0	0	10326753.5737375	516337678.686874	0	-10326753.5737375	2121825148.35387	0	0	0	0	0	0	0	0	0	6807186.19362578	0	272287447.745031
-113453.103227096	0	6807186.19362578	0	0	0	0	0	0	0	0	0	2049719.39830287	0	6807186.19362578	-1936266.29507578	0	0	0	0	0	0	0	0
0	-1815249.65163354	0	0	0	0	0	0	0	0	0	0	0	1952939.69928337	10326753.5737375	0	-137690.047649833	10326753.5737375	0	0	0	0	0	0
-6807186.19362578	0	272287447.745031	0	0	0	0	0	0	0	0	0	6807186.19362578	10326753.5737375	1577250252.86381	0	-10326753.5737375	516337678.686874	0	0	0	0	0	0
0	0	0	-113453.103227096	0	6807186.19362578	0	0	0	0	0	0	-1936266.29507578	0	0	3985985.69337865	0	6807186.19362578	-1936266.29507578	0	0	0	0	0
0	0	0	0	-1815249.65163354	0	0	0	0	0	0	0	0	-137690.047649833	-10326753.5737375	0	2090629.74693321	0	0	-137690.047649833	10326753.5737375	0	0	0
0	0	0	-6807186.19362578	0	272287447.745031	0	0	0	0	0	0	0	10326753.5737375	516337678.686874	6807186.19362578	0	2609925610.23756	0	-10326753.5737375	516337678.686874	0	0	0
0	0	0	0	0	0	-113453.103227096	0	6807186.19362578	0	0	0	0	0	0	-1936266.29507578	0	0	3985985.69337865	0	6807186.19362578	-1936266.29507578	0	0
0	0	0	0	0	0	0	-1815249.65163354	0	0	0	0	0	0	0	0	-137690.047649833	-10326753.5737375	0	2090629.74693321	0	0	-137690.047649833	10326753.5737375
0	0	0	0	0	0	-6807186.19362578	0	272287447.745031	0	0	0	0	0	0	0	10326753.5737375	516337678.686874	6807186.19362578	0	2609925610.23756	0	-10326753.5737375	516337678.686874
0	0	0	0	0	0	0	0	0	-113453.103227096	0	6807186.19362578	0	0	0	0	0	0	-1936266.29507578	0	0	2049719.39830287	0	6807186.19362578
0	0	0	0	0	0	0	0	0	0	-1815249.65163354	0	0	0	0	0	0	0	0	-137690.047649833	-10326753.5737375	0	1952939.69928337	-10326753.5737375
0	0	0	0	0	0	0	0	0	-6807186.19362578	0	272287447.745031	0	0	0	0	0	0	0	10326753.5737375	516337678.686874	6807186.19362578	-10326753.5737375	1577250252.86381

3.00503794219654E-06	6.67864011151134E-08	-9.30991297138161E-09	2.65587979192764E-06	-4.1625735927141E-09	-4.42811566746012E-09	2.44176066324043E-06	1.47582766296629E-08	-4.54098764008178E-09	2.33910010738664E-06	-7.73821041520673E-08	-8.84704863567144E-09	3.08089463846122E-06	6.0800294870062E-08	1.23220667742608E-09	3.0569411805683E-06	1.19879464971871E-08	-8.30792750676732E-10	3.03799906350851E-06	1.2801934636331E-08	-9.4506744530028E-10	3.0347058778049E-06	-8.55901760035894E-08	-1.8096524933826E-09		Kt^-1
6.67864011151156E-08	5.27163836183916E-07	-2.37639048418433E-09	7.06575545467666E-08	3.73137525394127E-08	-1.65745028336421E-09	7.56168474519069E-08	-5.87413183944228E-09	-2.33282482407996E-10	7.73821041520691E-08	-7.71504376665947E-09	-5.73591871141108E-10	2.34978773689497E-07	5.17647223302771E-07	-2.79122761154617E-09	2.26666388152224E-07	5.29392534112995E-08	-1.73203654565969E-09	2.15578980575735E-07	-8.71855802938449E-09	-1.6389557400536E-10	2.1129615013239E-07	-1.09795055674597E-08	-4.40081569090904E-10
-9.30991297138166E-09	-2.37639048418434E-09	5.76245755051003E-10	-9.06622872584714E-09	1.95530508201947E-09	-5.6718821235176E-11	-8.95940926203634E-09	-1.52506468976209E-10	3.58880814300721E-11	-8.84704863567145E-09	5.73591871141099E-10	4.76283113363825E-11	-1.99649596206575E-08	-2.12581709746033E-09	-4.68957352093608E-11	-1.87282825967578E-08	1.32502393840374E-09	4.88608458858016E-11	-1.80853672364443E-08	7.36489918991383E-11	1.19965896859501E-12	-1.78467893888548E-08	7.27144167157487E-10	3.4505224568981E-11
2.65587979192764E-06	7.06575545467638E-08	-9.06622872584709E-09	2.78922941372908E-06	-1.01314982454091E-08	-4.55886573062904E-09	2.55393357460101E-06	1.50907911505435E-08	-4.52531017519752E-09	2.44176066324043E-06	-7.56168474519033E-08	-8.95940926203631E-09	3.07579440874408E-06	6.99314598936626E-08	-6.64472838333685E-10	3.0661892831366E-06	-2.47137202494773E-09	-1.73264428174259E-10	3.05617587978767E-06	1.39408788239223E-08	-8.26778296958165E-10	3.05677480047334E-06	-8.14009666926469E-08	-1.46118602021662E-09
-4.16257359271111E-09	3.73137525394128E-08	1.95530508201947E-09	-1.0131498245406E-08	4.70754635695778E-07	2.60376217996803E-11	-1.50907911505468E-08	4.8694156721478E-08	-1.39813017915658E-09	-1.47582766296653E-08	-5.87413183944221E-09	1.52506468976229E-10	-4.8803894400787E-08	5.30218499159509E-08	2.3724732436893E-09	-3.62047511155659E-08	4.3643490025681E-07	-2.14882311140913E-11	-2.51173435390753E-08	7.02328174785009E-08	-1.58962920276851E-09	-2.51212708436812E-08	-8.80115453403524E-09	2.13272012341079E-11
-4.42811566746E-09	-1.65745028336422E-09	-5.67188212351764E-11	-4.55886573062893E-09	2.60376217996865E-11	3.68445008901733E-10	-4.52531017519759E-09	1.39813017915655E-09	-4.67262822071533E-11	-4.54098764008185E-09	2.33282482407991E-10	3.58880814300725E-11	-9.89204105521409E-09	-1.66922059651335E-09	5.44546244173977E-11	-1.02201530003403E-08	1.32541601636898E-10	-2.83621280838151E-11	-9.68437711855068E-09	1.09681256500795E-09	2.45666719145827E-11	-9.52879519540797E-09	4.39866429868522E-10	2.98763079810512E-12
2.44176066324043E-06	7.56168474519039E-08	-8.95940926203627E-09	2.55393357460101E-06	-1.50907911505499E-08	-4.52531017519769E-09	2.78922941372908E-06	1.0131498245403E-08	-4.55886573062886E-09	2.65587979192764E-06	-7.06575545467627E-08	-9.06622872584712E-09	3.05677480047335E-06	8.14009666926485E-08	-1.4611860202175E-09	3.05617587978767E-06	-1.39408788239349E-08	-8.2677829695765E-10	3.06618928313659E-06	2.47137202493602E-09	-1.73264428174734E-10	3.07579440874408E-06	-6.99314598936602E-08	-6.6447283833278E-10
1.4758276629665E-08	-5.87413183944232E-09	-1.52506468976217E-10	1.50907911505465E-08	4.8694156721478E-08	1.39813017915654E-09	1.01314982454056E-08	4.70754635695778E-07	-2.60376217996871E-11	4.16257359271089E-09	3.73137525394128E-08	-1.95530508201947E-09	2.51212708436802E-08	-8.80115453403527E-09	-2.13272012340921E-11	2.51173435390743E-08	7.0232817478501E-08	1.58962920276849E-09	3.62047511155645E-08	4.3643490025681E-07	2.14882311140903E-11	4.88038944007867E-08	5.30218499159507E-08	-2.37247324368929E-09
-4.54098764008184E-09	-2.33282482407994E-10	3.58880814300724E-11	-4.52531017519759E-09	-1.39813017915654E-09	-4.6726282207153E-11	-4.55886573062893E-09	-2.60376217996756E-11	3.68445008901733E-10	-4.42811566746E-09	1.65745028336422E-09	-5.67188212351763E-11	-9.52879519540799E-09	-4.39866429868527E-10	2.98763079810682E-12	-9.68437711855068E-09	-1.09681256500793E-09	2.45666719145818E-11	-1.02201530003403E-08	-1.32541601636876E-10	-2.83621280838141E-11	-9.89204105521407E-09	1.66922059651335E-09	5.44546244173959E-11
2.33910010738664E-06	7.73821041520677E-08	-8.8470486356714E-09	2.44176066324043E-06	-1.47582766296689E-08	-4.54098764008194E-09	2.65587979192764E-06	4.1625735927079E-09	-4.42811566745994E-09	3.00503794219655E-06	-6.67864011151117E-08	-9.30991297138164E-09	3.0347058778049E-06	8.55901760035907E-08	-1.80965249338344E-09	3.03799906350851E-06	-1.28019346363432E-08	-9.45067445299773E-10	3.05694118056829E-06	-1.19879464971987E-08	-8.30792750677111E-10	3.08089463846121E-06	-6.08002948700584E-08	1.23220667742701E-09
-7.73821041520699E-08	-7.71504376665963E-09	5.73591871141108E-10	-7.56168474519062E-08	-5.87413183944225E-09	2.33282482408E-10	-7.06575545467658E-08	3.73137525394129E-08	1.65745028336422E-09	-6.67864011151153E-08	5.27163836183916E-07	2.37639048418435E-09	-2.11296150132391E-07	-1.09795055674599E-08	4.40081569090947E-10	-2.15578980575734E-07	-8.7185580293839E-09	1.63895574005334E-10	-2.26666388152224E-07	5.29392534112998E-08	1.73203654565975E-09	-2.34978773689496E-07	5.17647223302771E-07	2.79122761154613E-09
-8.84704863567145E-09	-5.73591871141103E-10	4.76283113363823E-11	-8.95940926203632E-09	1.5250646897623E-10	3.58880814300729E-11	-9.06622872584714E-09	-1.95530508201945E-09	-5.67188212351765E-11	-9.30991297138167E-09	2.37639048418434E-09	5.76245755051003E-10	-1.78467893888548E-08	-7.27144167157495E-10	3.45052245689843E-11	-1.80853672364443E-08	-7.36489918990954E-11	1.19965896859324E-12	-1.87282825967577E-08	-1.32502393840369E-09	4.88608458858034E-11	-1.99649596206575E-08	2.12581709746032E-09	-4.68957352093642E-11
3.08089463846122E-06	2.34978773689494E-07	-1.99649596206575E-08	3.07579440874408E-06	-4.88038944007899E-08	-9.89204105521422E-09	3.05677480047335E-06	2.51212708436766E-08	-9.52879519540791E-09	3.03470587780491E-06	-2.11296150132387E-07	-1.78467893888548E-08	7.13125162331605E-06	3.21629828876582E-07	-1.47069737647958E-08	6.73022582479176E-06	-6.53704105405146E-08	-5.68466022203762E-09	6.48856502662366E-06	2.85289221515183E-08	-5.38289655482202E-09	6.39556177070966E-06	-2.84788340487597E-07	-1.17132160329099E-08
6.08002948700648E-08	5.17647223302771E-07	-2.12581709746033E-09	6.9931459893666E-08	5.30218499159508E-08	-1.66922059651334E-09	8.14009666926523E-08	-8.80115453403551E-09	-4.39866429868533E-10	8.55901760035945E-08	-1.09795055674597E-08	-7.27144167157502E-10	3.21629828876585E-07	1.04894759382413E-06	-5.93112981454299E-09	3.08587605397267E-07	8.50815802378077E-08	-3.47720642071954E-09	2.91436232961093E-07	-1.67670983513328E-08	-7.30648185528311E-11	2.84788340487603E-07	-1.54852494761511E-08	-7.01869159561107E-10
1.23220667742642E-09	-2.79122761154615E-09	-4.68957352093619E-11	-6.64472838333393E-10	2.3724732436893E-09	5.4454624417397E-11	-1.46118602021719E-09	-2.13272012340862E-11	2.98763079810631E-12	-1.80965249338316E-09	4.40081569090936E-10	3.45052245689833E-11	-1.47069737647954E-08	-5.93112981454297E-09	8.25689736476928E-10	-1.29029624581256E-08	5.6019778829887E-09	-1.19979033055971E-10	-1.20464094017354E-08	-3.72717228006883E-10	2.45660033197175E-11	-1.17132160329106E-08	7.01869159561155E-10	3.57791650685331E-11
3.0569411805683E-06	2.26666388152222E-07	-1.87282825967577E-08	3.0661892831366E-06	-3.62047511155682E-08	-1.02201530003404E-08	3.05617587978767E-06	2.51173435390709E-08	-9.68437711855061E-09	3.03799906350852E-06	-2.15578980575731E-07	-1.80853672364443E-08	6.73022582479176E-06	3.08587605397265E-07	-1.2902962458126E-08	6.83425375101815E-06	-4.55503859948596E-08	-6.2190913959578E-09	6.58481459878134E-06	2.839901355867E-08	-5.55234319772571E-09	6.48856502662365E-06	-2.91436232961087E-07	-1.20464094017347E-08
1.19879464971926E-08	5.29392534112996E-08	1.32502393840372E-09	-2.47137202494214E-09	4.3643490025681E-07	1.32541601636883E-10	-1.39408788239279E-08	7.0232817478501E-08	-1.09681256500793E-09	-1.28019346363367E-08	-8.71855802938379E-09	-7.36489918991099E-11	-6.53704105405075E-08	8.50815802378079E-08	5.6019778829887E-09	-4.5550385994853E-08	9.15958202859752E-07	-1.73641302168241E-10	-2.83990135586781E-08	1.17504141488225E-07	-3.57778290433512E-09	-2.85289221515256E-08	-1.67670983513319E-08	3.72717228006934E-10
-8.30792750677078E-10	-1.73203654565974E-09	4.8860845885803E-11	-1.73264428174609E-10	-2.1488231114097E-11	-2.83621280838144E-11	-8.26778296958032E-10	1.58962920276849E-09	2.45666719145824E-11	-9.45067445300134E-10	1.63895574005342E-10	1.19965896859453E-12	-5.68466022203807E-09	-3.47720642071963E-09	-1.19979033055971E-10	-6.21909139595825E-09	-1.73641302168251E-10	4.7079471007036E-10	-5.55234319772555E-09	3.57778290433508E-09	-8.72619215287065E-11	-5.38289655482186E-09	7.30648185527999E-11	2.45660033197173E-11
3.03799906350852E-06	2.15578980575732E-07	-1.80853672364443E-08	3.05617587978767E-06	-2.51173435390784E-08	-9.68437711855082E-09	3.0661892831366E-06	3.62047511155607E-08	-1.02201530003402E-08	3.0569411805683E-06	-2.2666638815222E-07	-1.87282825967578E-08	6.48856502662366E-06	2.9143623296109E-07	-1.20464094017358E-08	6.58481459878134E-06	-2.83990135586846E-08	-5.5523431977251E-09	6.83425375101814E-06	4.55503859948449E-08	-6.21909139595841E-09	6.73022582479174E-06	-3.08587605397262E-07	-1.29029624581248E-08
1.28019346363364E-08	-8.71855802938407E-09	7.36489918991178E-11	1.39408788239278E-08	7.0232817478501E-08	1.09681256500793E-09	2.47137202494159E-09	4.3643490025681E-07	-1.32541601636885E-10	-1.19879464971929E-08	5.29392534112995E-08	-1.32502393840373E-09	2.85289221515254E-08	-1.6767098351332E-08	-3.7271722800689E-10	2.83990135586771E-08	1.17504141488226E-07	3.57778290433508E-09	4.55503859948521E-08	9.15958202859751E-07	1.73641302168241E-10	6.53704105405071E-08	8.50815802378076E-08	-5.60197788298869E-09
-9.45067445300135E-10	-1.63895574005345E-10	1.19965896859455E-12	-8.26778296958033E-10	-1.58962920276849E-09	2.45666719145825E-11	-1.7326442817461E-10	2.14882311140993E-11	-2.83621280838144E-11	-8.30792750677082E-10	1.73203654565974E-09	4.8860845885803E-11	-5.38289655482187E-09	-7.30648185528039E-11	2.45660033197178E-11	-5.55234319772556E-09	-3.57778290433508E-09	-8.72619215287067E-11	-6.21909139595825E-09	1.73641302168256E-10	4.7079471007036E-10	-5.68466022203807E-09	3.47720642071963E-09	-1.19979033055971E-10
3.0347058778049E-06	2.11296150132388E-07	-1.78467893888547E-08	3.05677480047335E-06	-2.51212708436841E-08	-9.52879519540812E-09	3.07579440874408E-06	4.88038944007824E-08	-9.892041055214E-09	3.08089463846123E-06	-2.34978773689493E-07	-1.99649596206575E-08	6.39556177070967E-06	2.847883404876E-07	-1.1713216032911E-08	6.48856502662366E-06	-2.85289221515329E-08	-5.38289655482141E-09	6.73022582479174E-06	6.53704105404998E-08	-5.68466022203823E-09	7.13125162331604E-06	-3.21629828876579E-07	-1.47069737647947E-08
-8.55901760035949E-08	-1.097950556746E-08	7.27144167157507E-10	-8.14009666926528E-08	-8.80115453403521E-09	4.39866429868537E-10	-6.99314598936666E-08	5.3021849915951E-08	1.66922059651336E-09	-6.08002948700656E-08	5.17647223302771E-07	2.12581709746034E-09	-2.84788340487605E-07	-1.54852494761516E-08	7.01869159561171E-10	-2.91436232961094E-07	-1.67670983513319E-08	7.30648185527921E-11	-3.08587605397269E-07	8.50815802378081E-08	3.47720642071964E-09	-3.21629828876586E-07	1.04894759382413E-06	5.93112981454295E-09
-1.80965249338316E-09	-4.40081569090938E-10	3.45052245689832E-11	-1.4611860202172E-09	2.13272012340907E-11	2.98763079810636E-12	-6.64472838333392E-10	-2.3724732436893E-09	5.44546244173971E-11	1.23220667742641E-09	2.79122761154615E-09	-4.68957352093617E-11	-1.17132160329107E-08	-7.01869159561161E-10	3.57791650685337E-11	-1.20464094017355E-08	3.7271722800689E-10	2.45660033197175E-11	-1.29029624581256E-08	-5.60197788298869E-09	-1.1997903305597E-10	-1.47069737647954E-08	5.93112981454297E-09	8.25689736476927E-10

## delta
A	0.011326159632547	dx
	-0.000512295226327	dy
	-5.54039992188255E-05	ϴ
B	0.01134786890782	dx
	-0.001191472025993	dy
	-2.86893227914407E-05	ϴ
C	0.01134786890782	dx
	-0.001012081626476	dy
	-2.86893227914407E-05	ϴ
D	0.011326159632547	dx
	-0.001691258426142	dy
	-5.54039992188255E-05	ϴ
E	0.019496886985462	dx
	-0.00090058278676	dy
	-2.70363331660372E-05	ϴ
F	0.019427582304108	dx
	-0.001745202724968	dy
	-1.28074471458268E-05	ϴ
G	0.019427582304108	dx
	-0.001560127753735	dy
	-1.28074471458268E-05	ϴ
H	0.019496886985462	dx
	-0.002404747691943	dy
	-2.70363331660373E-05	ϴ

## epsilon
	M1	M7	M10
dx i	0	0.01134786890782	0.01134786890782
dy i	0	-0.001012081626476	-0.001191472025993
ϴ i	0	-2.86893227914407E-05	-2.86893227914407E-05
dx j	0.011326159632547	0.019427582304108	0.01134786890782
dy j	-0.000512295226327	-0.001560127753735	-0.001012081626476
ϴ j	-5.54039992188255E-05	-1.28074471458268E-05	-2.86893227914407E-05

ε
ϴ i	9.43846636045592E-05	3.86416221776265E-05	-2.98852587882236E-05
ϴ j	3.89806643857337E-05	5.45234978232404E-05	-2.98852587882236E-05
δ	0.000512295226327	0.000548046127259	1.73472347597681E-18

## esfuerzos
	M1	M7	M10
Ma	62013.4639353146	35889.3214233693	-46292.6554490037
Mb	46927.6503931529	40213.7568083175	-46292.6554490037
F	929.943731122889	994.840541586293	3.35888659781059E-12

	M1	M7	M10
Ma	620	359	-463	[kg-m]
Mb	469	402	-463	[kg-m]
F	930	995	0	[kg]

V	907.843	634.192	-617.235	[kg]

## commments
wc	2500	kg/m3
fc	19.5	MPa
fc	198.844661530696	kg/cm2

Ec en	23735.3573282561	MPa
transformao	242033.286884472	kg/cm2
Ec es	246771.508877698	kg/cm2

Ec en	20754.6380358704	MPa
transformao	211638.408996655	kg/cm2
Ec es	212928.559088756	kg/cm2			N1	0	0		5	N5	L	X	500
					N2	1.5	0		5	N5	L	Y	-1000
					N3	3	0		6	N6	L	X	500
					N4	4.5	0		6	N6	L	Y	-1000
					N5	0	1.2		7	N7	L	X	500
					N6	1.5	1.2		7	N7	L	Y	-1000
					N7	3	1.2		8	N8	L	X	500
					N8	4.5	1.2		8	N8	L	Y	-1000
					N9	0	2.4		9	N9	L	X	500
					N10	1.5	2.4		9	N9	L	Y	-1000
					N11	3	2.4		10	N10	L	X	500
					N12	4.5	2.4		10	N10	L	Y	-1000
					N13	0	3		11	N11	L	X	500
					N14	1.5	3		11	N11	L	Y	-1000
					N15	3	3		12	N12	L	X	500
					N16	4.5	3		12	N12	L	Y	-1000
					N17	0	4.2
					N18	1.5	4.2
					N19	3	4.2
					N20	4.5	4.2
					N21	0	5.4			X	Y	M
					N22	1.5	5.4		RIG11	-1361.764	-1605.084	930.202	4 puntos
					N23	3	5.4		RIG12	-1638.236	244.229	1041.53
					N24	4.5	5.4		RIG13	-1638.236	-244.229	1041.53
					N25	0	6		RIG14	-1361.764	1605.084	930.202
					N26	1.5	6			-6000	0	3943.464
					N27	3	6
					N28	4.5	6		RIG21	-1387.72	-1616.089	947.148	3 puntos
					N29	0	7.2		RIG22	-1656.264	253.247	1052.721
					N30	1.5	7.2		RIG23	-1631.519	-229.491	1037.533
					N31	3	7.2		RIG24	-1324.497	1592.333	905.7
					N32	4.5	7.2			-6000	0	3943.102
					N33	0	8.4
					N34	1.5	8.4		RIG31	-1376.805	-1619.152	939.604	1 punto
					N35	3	8.4		RIG32	-1691.136	252.336	1075.044
					N36	4.5	8.4		RIG33	-1619.269	-218.963	1029.598
							RIG34	-1312.791	1585.779	898.134
							-6000.001	0	3942.38